## Worksheet
BN 80-01Z
| Actuação sem contacto físico 1 Contacto "Reed" Longa durabilidade Formato compacto | Distância de comutação até 60 mm, dependendo do imã de accionamento ou do modelo 44 mm x 13 mm x 9 mm Invólucro em termoplástico Superfície de actuação identificada por saliência
Dados para encomenda
Descrição do tipo de produtos | BN 80-01Z
Número de artigo (Número de encomenda) | 101082364
EAN (European Article Number) | 4030661024035
eCl@ss number, version 12.0 | 27-27-43-02
eCl@ss number, version 11.0 | 27-27-01-05
Número eCl@ss, versão 9.0 | 27-27-01-05
ETIM number, version 7.0 | EC002544
ETIM number, version 6.0 | EC002544
Propriedades globais
Princípio ativo | Transmissão magnética
Forma construtiva do compartimento | Bloco
Material do invólucro | Plástico, termoplástico reforçado com fibra de vidro
Área ativa | Plástico
Peso bruto | 23 g
Propriedades globais - Características
Número de normalmente fechados | 1
Dados mecânicos
Plano de atuação | lateral
Área ativa | lateral
Elemento de atuação | Íman
Resistência mecânica, Mínimo | 1 000 000 000 Schaltspiele
Dados mecânicos - Comutação de distâncias de acordo com o EN IEC 60947-5-3
Distância do interruptor Sn | 0 mm … 20 mm BP 8 = 0 … 5 mm BP 10 = 2 … 9 mm 2 x BP 10 = 2 … 13 mm BP 15 = 2 … 10 mm 2 x BP 15 = 2 … 15 mm 2 x BP 34 = 5 … 18 mm BP 20 = 0 … 14 mm BP 31 = 0 … 14 mm BP 11 = 2 … 16 mm BP 12 = 4 … 20 mm
Orientação (distância do interruptor Sn) | Distância de comutação até 20 mm, dependendo do íman de acionamento ou do modelo
Dados mecânicos - Tecnologia conectiva
Comprimento do cabo | 1 m
Tipo de conexão | Cabo
Secção do fio | 0,25 mm2
Secção do fio | 23 AWG
Material do manto do cabo | PVC
Dados mecânicos - dimensões
Comprimento de sensor | 9 mm
Largura de sensor | 44 mm
Altura do sensor | 13 mm
Ambiente
Tipo de proteção | IP67
Ambient temperature | -25 ... +75 °C
Resistência a impactos | 15 g, oscilações sinoidais
resistência a vibrações | 15 g, oscilações sinoidais
Dados elétricos
Tensão de comutação, máximo | 250 VAC
Tensão de comutação, máximo | 250 VDC
Corrente de comutação, máximo | 0,5 A
Capacidade de comutação, máximo | 8 W
Capacidade de comutação, máximo | 10 VA
Elemento de comutação | Normalmente fechado (NF)
Duração do impacto, máximo | 0,5 ms
Dados elétricos - Saída digital
Versão | Contacto &quot;Reed&quot;
Escopo do fornecimento
Escopo do fornecimento | Actuator must be ordered separately.
Acessórios
Recomendação (Atuador) | BP 10 2x BP 10 BP 15 2x BP 15 BP 20 BP 31 BP 11 BP 12 BP 8 2 x BP 34
Orientação
Orientação (geral) | A função do NF ou NA depende da direção de acionamento, dos ímanes de acionamento e da polarização dos ímanes de acionamento
Schmersal Ibérica, S.L., Rambla P. Catalanes, Nº 12, 08800 Vilanova i la Geltrú
Os dados e informações anteriores foram verificados cuidadosamente. As imagens podem ser diferentes do original. Mais informações técnicas podem ser encontradas nos manuais de instruções. Sujeito a modificações técnicas e erros.
Gerado em 07/07/2024, 22:30