## Worksheet
SLG445-ER-0900-04-01
Tipo de segurança 4 de acordo com IEC 61496-1 Ajuste de parametros amigável, sem ferramentas necessárias Conceito de segurança fiável no caso de interferências (EMC, soldadura) Segurança de processo com elevada disponibilidade Ajuda activa integrada para a instalação Multifuncional
Dados para encomenda
Descrição do tipo de produtos | SLG445-ER-0900-04-01
Número de artigo (Número de encomenda) | 103005426
EAN (European Article Number) | 4030661436401
Número eCl@ss, versão 12.0 | 27-27-27-03
Número eCl@ss, versão 11.0 | 27-27-27-03
Número eCl@ss, versão 9.0 | 27-27-27-03
Número ETIM, versão 7.0 | EC001832
Número ETIM, versão 6.0 | EC001832
Homologações - Instruções
Certificados | TÜV cULus
Propriedades globais
Instruções | CLC/TS 61496-2 EN IEC 61496-2 EN IEC 61496-1
Orientação (versão de software) | as of 2024 Version 1.0
Material do invólucro | Alumínio
Tempo de reação, máximo | 10 ms
Peso bruto | 1 580 g
Radiation emission level to EN 12198-1 | Category 0
Risk group classification of lamp systems to EN 62471 | free group
Propriedades globais - Características
função de muting | Sim
Override | Sim
Controlo temporizado possível | Sim
Bloqueio de rearme | Sim
Codificação de feixe | Sim
Indicador de 7 segmentos | Sim
Indicação integrada, estado | Sim
Indicação integrada, diagnóstico | Sim
Quantidade de saídas digitais seguras | 2
Número de feixes | 4
Classificação
Certificados | EN ISO 13849-1 EN IEC 62061
Performance Level, até | e
Categoria de controlo | 4
Valor PFH | 5,14 x 10⁻⁹ /h
Safety Integrity Level (SIL), apropriado para aplicações em | 3
Vida útil | 20 Jahr(e)
Tipo de segurança de acordo com IEC 61496-1 | 4
Dados mecânicos
Habilidade de deteção para corpos de prova v = 1,6 m/s | 300 mm
Altura do campo de proteção | 900 mm
Alcance, campo de proteção, mínimo | 0,3 m
Alcance, campo de proteção, máximo | 12 m
Orientação | Reduction in range by 10% at an ambient temperature of -25°C
Comprimento de onda do díodo laser | 880 nm
Dados mecânicos - Tecnologia conectiva
Comprimento do cabo | 100 m
Tipo de conexão | Conector
Conexão, conector, recetor | Conector incorporado M12, 12 polos
Conexão, Conector, Transmissor | Conector incorporado M12, 4 polos
Conexão (mecânico) | with metal thread
Dados mecânicos - dimensões
Comprimento de sensor | 33 mm
Largura de sensor | 27,8 mm
Altura do sensor (Recetor) | 1 021 mm
Altura do sensor (Transmissor) | 1 011 mm
Ambiente
Tipo de proteção | IP67
Temperatura ambiente | -25 ... +50 °C
Temperatura para armazenar e transportar | -25 ... +70 °C
Resistência à vibração | 10 … 55 Hz
Resistência a impactos | 10 g, 16 ms, to EN 60028-2-29
Classe de proteção | III
Dados elétricos
Tensão de operação | 24 VDC -10 % / +10 %
Medição da tensão de operação | 24 VDC
Comprimento do cabo, máximo | 100 m
Rated operating current, Emitter | 200 mA
Rated operating current, Receiver | 700 mA
Designation, Contactor controls EDM (Feedback circuits) | D_IN
Switching thresholds | 11 … 30 V (HIGH) 0 … 2 V (LOW)
Current consumption | 3 … 10 mA (HIGH) 0 … 2 mA (LOW)
Switching thresholds | 11 … 30 V (HIGH) 0 … 2 V (LOW)
Current consumption | 3 … 10 mA (HIGH) 0 … 2 mA (LOW)
Actuation time for manual start | 50 … 1500 ms
Note | signal transmission in case of falling edge
Dados elétricos - alimentação de tensão dispositivos externos
Designação, alimentação | ML
Medição da tensão de operação | 24 VDC
Corrente operacional nominal | 250 mA
Electrical data - Control inputs
Designation, Control inputs | S1, S2, MSG 1 and MSG 2
Electrical data - Control inputs EDM
Reaction time of the external devices, maximum | 500 ms
Dados elétricos - Saídas digitais seguras
Designação, saídas de segurança | OSSD 1 and OSSD 2
Corrente de saída (saída segura), máximo | 0,25 A
Versão de elementos de comutação | OSSD, short-circuit proof, p-type
Corrente residual Ir, máximo | 1 mA
Intervalo do impulso de teste, típico | 750 ms
Duração do impulso de teste, máximo | 0,1 ms
Classificação ZVEI CB24I, fonte | C3
Classificação ZVEI CB24I, descida | C1 C2 C3
Load capacity, maximum | 2,2 µF
Load inductance, maximum | 2 H
Note | The load inductance generates an induced voltage during the switch-off, which compromises the downstream components (sparkquenching element).
Switching voltage | 15 … 26.4 V (HIGH) 0 … 2 V (LOW)
Note | According to EN 61131-2
Note | In case of failure, the leakage current flows to the OSSD cable. The downstream control element must recognise this state as LOW. A safety PLC must detect this state.
Conduction resistance, maximum | 2,5 Ω
Indicação de estado - LED 01
Estado LED | OSSD ON, OSSD OFF, restart, signal reception, blanking, information
Posição do LED | Receiver
Indicação de estado - LED 02
Estado LED | transmitting and status
Posição do LED | Emitter
Dados gerais
Orientação (Aplicações de aplicação) | Automatic operation, restart inhibit, double confirmation, contactor control, object blanking (non-changeable position and changeable position), alternative beam coding, muting, cycle, multiple sampling
Descrição dos pinos
Conexão | Receiver
PIN 1 | 24 VDC power supply
PIN 2 | 0 VDC power supply
PIN 3 | Release S1 Input Release S1
PIN 4 | OSSD 1 Safety output 1
PIN 5 | D_OUT Operating Mode
PIN 6 | OSSD 2 Safety output 2
PIN 7 | Muting operation: ML Muting lampCyclic mode: not used
PIN 8 | Input Release S2
PIN 9 | Muting operation: D_IN Input EDM, belt-stop, muting enableCyclic mode: D_IN Input EDM
PIN 10 | Muting operation: MSG 2 Switching input muting sensor group MSG 2Cyclic mode: MK2 Machine contact 2
PIN 11 | Não utilizado
PIN 12 | Muting operation: MSG 1 Switching input muting sensor group MSG 1Cyclic mode: MK1 Machine contact 1
Conexão | Emitter
PIN 1 | 24 VDC power supply
PIN 2 | COD1 Coding 1
PIN 3 | 0 VDC power supply
PIN 4 | COD2 Coding 2
Escopo do fornecimento
Escopo do fornecimento | Set com 2 cantoneiras de montagem
Acessórios
Recomendação dispositivo interruptor de segurança | SRB-E 301
Schmersal Ibérica, S.L., Rambla P. Catalanes, Nº 12, 08800 Vilanova i la Geltrú
Os dados e informações anteriores foram verificados cuidadosamente. As imagens podem ser diferentes do original. Mais informações técnicas podem ser encontradas nos manuais de instruções. Sujeito a modificações técnicas e erros.
Gerado em 03/05/2025, 03:56