## Worksheet
NDTP30SW
formato pequeno sem retenção design higiênico Tipo de protecção IP69K Diâmetro para instalação ou montagem Ø 22,3 mm
Dados para encomenda
Descrição do tipo de produtos | NDTP30SW
Número de artigo (Número de encomenda) | 103005360
EAN (European Article Number) | 4030661434827
Número eCl@ss, versão 12.0 | 27-37-12-10
Número eCl@ss, versão 11.0 | 27-37-12-10
Número eCl@ss, versão 9.0 | 27-37-12-10
Número ETIM, versão 7.0 | EC000221
Número ETIM, versão 6.0 | EC000221
Homologações - Instruções
Certificados | cULus
Propriedades globais
Instruções | EN IEC 60947-5-1 EN IEC 60947-1
Versão | Botão de cogumelo
Formato | Redondo Pequeno
Tipo de selagem | Membrana Vedante
Material dos acionadores | Plástico
Material do anel frontal | ABS, cromado
Material dos rolamentos | Silicone
Cor do elemento de operação | Preto
Cor do anel frontal | Prata
Cor dos foles | branco
Peso bruto | 38 g
Propriedades globais - Características
Flange de fixação | Sim
Possível sondar | Sim
Isolação total | Sim
Número de elementos de contacto, máximo | 3
Dados mecânicos
Resistência mecânica, Mínimo | 1.000.000 Schaltspiele
Força de acionamento, aproximada | 2 N
Fixação | Flange de montagem EFM
Binário de aperto do parafuso | 0,6 Nm
Curso de atuação, mínimo | 4 mm
Curso de atuação, máximo | 5 mm
Dados mecânicos - dimensões
Altura | 20 mm
Orientação (profundidade de montagem) | Depth behind front panel including one contact element
Diâmetros para as cabeças de atuação | 30 mm
Diâmetro para instalação ou montagem | 22,3 mm
Espessura de painel frontal, mínimo | 1 mm
Espessura de painel frontal, máximo | 6 mm
Espaçamento | 40 x 50 mm
Ambiente
Tipo de proteção | IP67 IP69K
Temperatura ambiente | -25 ... +80 °C
Resistência à vibração | 5 g
Resistência a impactos
resistência a vibrações | 20 g / 10 ... 150 Hz
Dados elétricos
Frequência máxima de comutação | 1.000 /h
Schmersal Ibérica, S.L., Rambla P. Catalanes, Nº 12, 08800 Vilanova i la Geltrú
Os dados e informações anteriores foram verificados cuidadosamente. As imagens podem ser diferentes do original. Mais informações técnicas podem ser encontradas nos manuais de instruções. Sujeito a modificações técnicas e erros.
Gerado em 18/10/2025, 07:12