## Worksheet
EX-BNS 303-12Z-2187-3G/D 10M
| Protecção contra explosões para zonas 2 e 22 ATEX Invólucro em termoplástico Ø M30 com codificação | Insensível quanto a deslocamentos laterais Adequado para a indústria alimentícia apenas em combinação com BPS 303 SS nenhum desgaste mecânico
Dados para encomenda
Descrição do tipo de produtos | EX-BNS 303-12Z-2187-3G/D 10M
Número de artigo (Número de encomenda) | 101209149
EAN (European Article Number) | 4030661381770
Número eCl@ss, versão 12.0 | 27-27-44-01
Número eCl@ss, versão 11.0 | 27-27-24-02
Número eCl@ss, versão 9.0 | 27-27-24-02
Número ETIM, versão 7.0 | EC002544
Número ETIM, versão 6.0 | EC002544
Homologações - Instruções
Certificados | ATEX (Konformitätserklärung)
Proteção contra explosão
Proteção contra explosões: Instruções | EN IEC 60079-0 EN IEC 60079-15 EN 60079-31
Proteção contra explosões-zonas | 2 22
Proteção contra explosões-categoria de comando | 3G 3D
Proteção contra explosões-características | EX II 3G Ex nC IIC T6 Gc X EX II 3D Ex tc IIIC T80°C Dc X
Declaração do fabricante | Zona ATEX 2 e 22
Propriedades globais
Forma construtiva do compartimento | cilindro, rosca
Condição de instalação (mecânico) | quase-flush
Material do invólucro | Plástico, termoplástico reforçado com fibra de vidro
Material das porcas | Termoplástico
Peso bruto | 450 g
Propriedades globais - Características
Codificação | Sim
Deteção de curto-circuito | Sim
Reconhecimento de curto-circuito | Sim
Número de normalmente fechados | 2
Número de normalmente abertos | 1
Número de contactos de segurança | 2
Número dos fios condutores | 6
Classificação
Certificados | EN ISO 13849-1
Vida útil | 20 Jahr(e)
Classificação - saídas de segurança
valor B10D, Contacto normalmente fechado/contacto normalmente aberto (NC/NO) | 25 000 000 Schaltspiele
Dados mecânicos
Área ativa | Frontal
Elemento de atuação | Íman
Energia de impacto, máximo | 4 J
Direção do movimento | Frontal à área ativa
Binário de aperto das porcas, máximo | 3 Nm
Dados mecânicos - Comutação de distâncias de acordo com o EN IEC 60947-5-3
Distância do interruptor garantida &quot;ON&quot; Sao | 5 mm
Distância do interruptor garantida &quot;OFF&quot; Sar | 15 mm
Dados mecânicos - Tecnologia conectiva
Tipo de conexão | Cabo
Secção do fio | 0,25 mm2
Secção do fio | 23 AWG
Material do manto do cabo | PVC
Dados mecânicos - dimensões
Rosca ISO do sensor | M30
abertura da chave | 36 SW
Comprimento de sensor | 44 mm
Ambiente
Tipo de proteção | IP67
Temperatura ambiente | -25 ... +70 °C
Temperatura para armazenar e transportar | -25 ... +70 °C
Resistência à vibração | 10 … 55 Hz, amplitude 1 mm
Resistência a impactos | 30 g / 11 ms
Dados elétricos
Tensão de comutação, máximo | 100 VAC
Tensão de comutação, máximo | 100 VDC
Corrente de comutação, máximo | 0,4 A
Capacidade de comutação, máximo | 10 W
Elemento de comutação | 1 contacto normalmente aberto (NA), 2 contactos normalmente fechados (NF)
Frequência de comutação, máximo | 5 Hz
Dados elétricos - Saída digital
Versão de elementos de comutação | Outros, Contacto &quot;Reed&quot;
Escopo do fornecimento
Escopo do fornecimento | O atuador não está incluído no fornecimento.
Escopo do fornecimento do material Mintage | 2x Porcas M30 x 1,5
Acessórios
Recomendação (Atuador) | BPS 300 BPS 303 BPS 303 SS codificado
Recomendação dispositivo interruptor de segurança | SRB-E-301ST SRB-E-201LC
Orientação
Orientação (geral) | Diagrama mostrando os símbolos dos contactos fechados no dispositivo de segurança A utilização dos contactos nas versões com ou sem LED é idêntida
Schmersal Ibérica, S.L., Rambla P. Catalanes, Nº 12, 08800 Vilanova i la Geltrú
Os dados e informações anteriores foram verificados cuidadosamente. As imagens podem ser diferentes do original. Mais informações técnicas podem ser encontradas nos manuais de instruções. Sujeito a modificações técnicas e erros.
Gerado em 20/02/2025, 12:53