## Worksheet
ULS-M-1550
Dados para encomenda
Descrição do tipo de produtos | ULS-M-1550
Número de artigo (Número de encomenda) | 101207794
Número eCl@ss, versão 12.0 | 27-27-27-92
Número eCl@ss, versão 11.0 | 27-27-27-92
Número eCl@ss, versão 9.0 | 27-27-27-92
Número ETIM, versão 7.0 | EC002549
Número ETIM, versão 6.0 | EC002549
Propriedades globais
Material do invólucro | Aço
Material do revestimento do compartimento | revestimento eletrostático
Peso bruto | 5 550 g
Dados mecânicos - dimensões
Largura | 125 mm
Altura | 1578 mm
Profundidade | 38 mm
Altura do espelho | 1 550 mm
Escopo do fornecimento
Escopo do fornecimento | Espelho refletor Set com 2 cantoneiras de montagem
Schmersal Ibérica, S.L., Rambla P. Catalanes, Nº 12, 08800 Vilanova i la Geltrú
Os dados e informações anteriores foram verificados cuidadosamente. As imagens podem ser diferentes do original. Mais informações técnicas podem ser encontradas nos manuais de instruções. Sujeito a modificações técnicas e erros.
Gerado em 30/01/2025, 03:54