## Worksheet
NDAN6
unidade rotativa para Potenciómetro design higiênico Tipo de protecção IP69K Diâmetro para instalação ou montagem Ø 22,3 mm
Dados para encomenda
Descrição do tipo de produtos | NDAN6
Número de artigo (Número de encomenda) | 101169823
EAN (European Article Number) | 4250116200405
eCl@ss number, version 12.0 | 27-37-12-13
eCl@ss number, version 11.0 | 27-37-12-13
Número eCl@ss, versão 9.0 | 27-37-12-13
ETIM number, version 7.0 | EC000222
ETIM number, version 6.0 | EC000222
Homologações - Instruções
Certificados | BG cULus
Propriedades globais
Instruções | EN IEC 60947-5-1 EN IEC 60947-1
Versão | Rotary drive for Potentiometer
Formato | Without limit stop
Condição de instalação (mecânico) | arbitrariamente
Tipo de selagem | Membrana Vedante
Material do anel frontal | ABS, cromado
Material do encaixe do potenciómetro | Latão, niquelado / aço inoxidável
Material do botão rotativo | ABS
Cor do elemento de operação | Preto
Cor do anel frontal | Prata
Cor do botão rotativo | Cinza
Peso bruto | 50 g
Propriedades globais - Características
Flange de fixação | Sim
Isolação total | Sim
Dados mecânicos
Fixação | flange de montagem
Binário de aperto do parafuso | 0,6 Nm
Dados mecânicos - dimensões
Altura | 26 mm
Profundidade de montagem | 50 mm
Diâmetro do botão rotativo | 26 mm
Diâmetro do anel frontal | 44,5 mm
Mounting diameter | 22,3 mm
Comprimento do poço | 30 … 40 mm
Diâmetro, da haste, máximo | 6 mm
Espessura de painel frontal, mínimo | 1,5 mm
Espessura de painel frontal, máximo | 6 mm
Espaçamento | 50 x 60 mm
Ambiente
Tipo de proteção | IP67 IP69K
Ambient temperature | +0 ... +80 °C
Resistência à vibração conforme EN 60068-2-6 | 10 - 150 Hz (0,5 mm / 5 g)
Resistência a impactos | 50 g
Escopo do fornecimento
Escopo do fornecimento | Os potenciómetros não estão incluídos no fornecimento e devem ser pedidos aos respetivos fabricantes: Os potenciómetros não estão incluídos no fornecimento e devem ser pedidos aos respetivos fabricantes.
Orientação
Orientação (geral) | Para montar o potenciómetro são disponibilizados um furo central roscado e outros três furos
Schmersal Ibérica, S.L., Rambla P. Catalanes, Nº 12, 08800 Vilanova i la Geltrú
Os dados e informações anteriores foram verificados cuidadosamente. As imagens podem ser diferentes do original. Mais informações técnicas podem ser encontradas nos manuais de instruções. Sujeito a modificações técnicas e erros.
Gerado em 16/05/2024, 10:08