## Worksheet
PH-COM4-ER-03
Tipo de protecção IP69
Dados para encomenda
Descrição do tipo de produtos | PH-COM4-ER-03
Número de artigo (Número de encomenda) | 103026843
EAN (European Article Number) | 4030661517223
Número eCl@ss, versão 12.0 | 27-27-27-92
Número eCl@ss, versão 11.0 | 27-27-27-92
Número eCl@ss, versão 9.0 | 27-27-27-92
Número ETIM, versão 7.0 | EC002549
Número ETIM, versão 6.0 | EC002549
Propriedades globais
Material do invólucro | Policarbonato
Material dos tampões | PA6
Peso bruto | 3 000 g
Dados mecânicos - Tecnologia conectiva
Comprimento do cabo | 10 m
Tipo de conexão | conexões roscadas firmemente integrado
Conexão, conector, recetor | Conector incorporado M12, 5 polos
Conexão, Conector, Transmissor | Conector incorporado M12, 4 polos
Dados mecânicos - dimensões
Altura, mínimo | 900 mm
Altura, máximo | 1 290 mm
Diâmetro, tubo de proteção | 50 mm
Diâmetro, tampões | 60 mm
Ambiente
Tipo de proteção | IP69
Temperatura ambiente | -10 ... +50 °C
Temperatura para armazenar e transportar | -25 ... +70 °C
Schmersal Ibérica, S.L., Rambla P. Catalanes, Nº 12, 08800 Vilanova i la Geltrú
Os dados e informações anteriores foram verificados cuidadosamente. As imagens podem ser diferentes do original. Mais informações técnicas podem ser encontradas nos manuais de instruções. Sujeito a modificações técnicas e erros.
Gerado em 08/02/2025, 10:03