## Worksheet
RDLGB
Dados para encomenda
Descrição do tipo de produtos | RDLGB
Número de artigo (Número de encomenda) | 101188253
EAN (European Article Number) | 4030661487014
Número eCl@ss, versão 12.0 | 27-37-12-11
Número eCl@ss, versão 11.0 | 27-37-12-11
Número eCl@ss, versão 9.0 | 27-37-12-11
Número ETIM, versão 7.0 | EC000223
Número ETIM, versão 6.0 | EC000223
Propriedades globais
Instruções | EN IEC 60947-5-1 EN IEC 60947-1
Versão | Montagem elemento frontal Botão luminoso
Formato | Redondo Com retorno por mola
Condição de instalação (mecânico) | arbitrariamente
Tipo de selagem | Membrana Vedante Selos
Material dos acionadores | Plástico
Material do anel frontal | Aço inoxidável
Cor do elemento de operação | amarelo
Cor do anel frontal | Prata
Peso bruto | 45 g
Propriedades globais - Características
iluminável | Sim
Flange de fixação | Sim
Possível sondar | Sim
Isolação total | Sim
Indicação integrada, generalidades | Não
Número de elementos de contacto, máximo | 2
Dados mecânicos
Desbloqueio | sem
Resistência mecânica, Mínimo | 1.000.000 Schaltspiele
Curso de atuação | 4 mm
Força de acionamento, aproximada | 1,5 N
Fixação | Porca central
Binário de aperto do parafuso | 0,6 Nm
Dados mecânicos - dimensões
Altura | 11,3 mm
Altura de montagem | 11 mm
Diâmetro total | 39,5 mm
Altura da superfície de contacto | 0,8 mm
Diâmetro da superfície de contacto | 28 mm
Diâmetro do anel frontal | 39,5 mm
Diâmetro para instalação ou montagem | 22,3 mm
Espessura de painel frontal, mínimo | 1 mm
Espessura de painel frontal, máximo | 6 mm
Espaçamento | 40 x 50 mm
Ambiente
Tipo de proteção | IP65
Temperatura ambiente | -25 ... +75 °C
Resistência a impactos | 30 g / 18 ms
resistência a vibrações | 20 g / 10 ... 150 Hz
Dados elétricos
Frequência máxima de comutação | 1.200 /h
Schmersal Ibérica, S.L., Rambla P. Catalanes, Nº 12, 08800 Vilanova i la Geltrú
Os dados e informações anteriores foram verificados cuidadosamente. As imagens podem ser diferentes do original. Mais informações técnicas podem ser encontradas nos manuais de instruções. Sujeito a modificações técnicas e erros.
Gerado em 08/10/2025, 04:53