## Worksheet
T4C 236-02Z-ST
Conector M12, 4 pólos Invólucro em termoplástico Isolamento protegido Boa resistência contra a acção do óleo e da benzina 30 mm x 88,5 mm x 30 mm Actuador pode ser reposicionado 4 x 90º após instalado
Dados para encomenda
Descrição do tipo de produtos | T4C 236-02Z-ST
Número de artigo (Número de encomenda) | 103000113
EAN (European Article Number) | 4030661419824
Número eCl@ss, versão 12.0 | 27-27-06-09
Número eCl@ss, versão 11.0 | 27-27-06-09
Número eCl@ss, versão 9.0 | 27-27-06-09
Número ETIM, versão 7.0 | EC002591
Número ETIM, versão 6.0 | EC002591
Homologações - Instruções
Certificados | cULus CCC
Propriedades globais
Material do invólucro | Plástico, termoplástico reforçado com fibra de vidro, auto-extinção de fogo
Material do atuador | Aço inoxidável
Peso bruto | 115 g
Propriedades globais - Características
Número de contactos auxiliares | 0
Número de contactos de segurança | 2
Classificação
Certificados | BG-GS-ET-15 EN ISO 13849-1 EN IEC 60947-5-1
Vida útil | 20 Jahr(e)
Classificação - saídas de segurança
B10D Contacto normalmente fechado (NC) | 20 000 000 Schaltspiele
Dados mecânicos
Elemento de atuação | Alavanca por articulação
Resistência mecânica, Mínimo | 1 000 000 Schaltspiele
Abertura angular imprescindível | 12,5 °
Torque da abertura forçada | 0,2 Nm
Ângulo de abertura | 2 x 90°
Dados mecânicos - Tecnologia conectiva
Tipo de conexão | Conector M12
Dados mecânicos - dimensões
Comprimento de sensor | 30 mm
Largura de sensor | 30 mm
Altura do sensor | 161 mm
Altura do atuador | 78 mm
Ambiente
Tipo de proteção | IP67
Temperatura ambiente | -30 ... +80 °C
Ambiente - Parâmetros de isolamento
Tensão calculada de isolamento Ui | 50 V
Medição da rigidez dielétrica da tensão máxima Uimp | 0,8 kV
Dados elétricos
Corrente de ensaio térmico | 10 A
Categoria de aplicação AC-15 | 230 VAC
Categoria de aplicação AC-15 | 4 A
Categoria de aplicação DC-13 | 24 VDC
Categoria de aplicação DC-13 | 1 A
Elemento de comutação | Normalmente fechado (NF)
Princípio de comutação | Comutação lenta
Frequência máxima de comutação | 5 000 /h
Material dos contactos, elétrico | Prata
Schmersal Ibérica, S.L., Rambla P. Catalanes, Nº 12, 08800 Vilanova i la Geltrú
Os dados e informações anteriores foram verificados cuidadosamente. As imagens podem ser diferentes do original. Mais informações técnicas podem ser encontradas nos manuais de instruções. Sujeito a modificações técnicas e erros.
Gerado em 21/03/2025, 09:11