## Worksheet
ADP55.3SW
Dados para encomenda
Descrição do tipo de produtos | ADP55.3SW
Número de artigo (Número de encomenda) | 101054132
EAN (European Article Number) | 4030661605951
Número eCl@ss, versão 12.0 | 27-37-12-12
Número eCl@ss, versão 11.0 | 27-37-12-12
Número eCl@ss, versão 9.0 | 27-37-12-12
Número ETIM, versão 7.0 | EC001038
Número ETIM, versão 6.0 | EC001038
Propriedades globais
Instruções | EN IEC 60947-5-1 EN IEC 60947-1
Versão | Botão de comando - montagem elemento frontal
Formato | Redondo
Tipo de selagem | Selos
Material dos acionadores | Plástico
Material do anel frontal | Plástico
Cor do elemento de operação | Preto
Cor do anel frontal | Preto
Peso bruto | 39 g
Propriedades globais - Características
Flange de fixação | Não
Possível sondar | Sim
Isolação total | Sim
Dados mecânicos
Desbloqueio | sem
Curso de atuação | 4 mm
Força aproximada de acionamento, | 10,5 N
Fixação | Porca central
Binário de aperto do parafuso | 1 Nm
Dados mecânicos - dimensões
Altura | 36 mm
Orientação (profundidade de montagem) | Profundidade atrás do painel frontal, incluindo um elemento de contacto
Diâmetro total | 55 mm
diâmetros para as cabeças de atuação | 55 mm
Diâmetro do anel frontal | 49 mm
Diâmetro para instalação ou montagem | 22,3 mm
Espessura de painel frontal, mínimo | 1 mm
Espessura de painel frontal, máximo | 6 mm
Espaçamento | 70 x 70 mm
Ambiente
Tipo de proteção | IP65
Temperatura ambiente | -25 ... +60 °C
Resistência a impactos | 30 g / 18 ms
resistência a vibrações | 20 g / 10 ... 150 Hz
Dados elétricos
Frequência máxima de comutação | 1 200 /h
Schmersal Ibérica, S.L., Rambla P. Catalanes, Nº 12, 08800 Vilanova i la Geltrú
Os dados e informações anteriores foram verificados cuidadosamente. As imagens podem ser diferentes do original. Mais informações técnicas podem ser encontradas nos manuais de instruções. Sujeito a modificações técnicas e erros.
Gerado em 16/02/2025, 02:05