## Worksheet
EX-M. 441-11Y-1224-1276-2
2 Entradas de condutor M20 invólucro metálico 106 mm x 99 mm x 63 mm (componente básico) Adequado para aplicações pesadas Zona EX 21 e 22
Dados para encomenda
Descrição do tipo de produtos | EX-M. 441-11Y-1224-1276-2
Número de artigo (Número de encomenda) | 101214278
EAN (European Article Number) | 4030661398297
Número eCl@ss, versão 12.0 | 27-27-06-01
Número eCl@ss, versão 11.0 | 27-27-06-01
Número eCl@ss, versão 9.0 | 27-27-06-01
Número ETIM, versão 7.0 | EC000030
Número ETIM, versão 6.0 | EC000030
Homologações - Instruções
Certificados | ATEX IECEx INMETRO NEPSI CCC-EX
Proteção contra explosão
Proteção contra explosões: Instruções | EN IEC 60079-0 EN 60079-31
Proteção contra explosões-zonas | 21
Proteção contra explosões-categoria de comando | 2D
Proteção contra explosões-características | EX II 2D Ex tb IIIC T90°C Db
Propriedades globais
Instruções | EN IEC 60947-5-1
Princípio ativo | mecânico
Material do invólucro | Ferro fundido cinzento, galvanizado
Material do revestimento do compartimento | pintura de fábrica
Peso bruto | 2 005 g
Propriedades globais - Características
Número de normalmente fechados | 1
Número de normalmente abertos | 1
Dados mecânicos
Resistência mecânica, Mínimo | 10 000 000 Schaltspiele
Extensão da abertura dos contactos | 2 x 2,5 mm
Atuadores direção | cada vez 60° rotação à direita e à esquerda
Dados mecânicos - Tecnologia conectiva
Tipo de conexão | Ligação por parafuso M20 x 1.5
Secção dos cabos de conexão, mínimo | 1,5 mm²
Secção dos cabos de conexão, máximo | 2,5 mm²
Dados mecânicos - dimensões
Comprimento de sensor | 63 mm
Largura de sensor | 106 mm
Altura do sensor | 99 mm
Diâmetro do rolete | 32 mm
Comprimento da alavanca | 32 mm
Largura da alavanca | 32 mm
Altura da alavanca | 194 mm
Ambiente
Tipo de proteção | IP65 IP66 IP67
Temperatura ambiente | -20 ... +60 °C
Ambiente - Parâmetros de isolamento
Tensão calculada de isolamento Ui | 250 VAC
Medição da rigidez dielétrica da tensão máxima Uimp | 4 kV
Dados elétricos
Corrente de ensaio térmico | 16 A
Categoria de aplicação AC-15 | 230 VAC
Categoria de aplicação AC-15 | 4 A
Elemento de comutação | Contacto normalmente fechado/contacto normalmente aberto (NA/NO)
Princípio de comutação | Comutação de ação rápida
Frequência máxima de comutação | 3 000 /h
Material dos contactos, elétrico | Prata
Schmersal Ibérica, S.L., Rambla P. Catalanes, Nº 12, 08800 Vilanova i la Geltrú
Os dados e informações anteriores foram verificados cuidadosamente. As imagens podem ser diferentes do original. Mais informações técnicas podem ser encontradas nos manuais de instruções. Sujeito a modificações técnicas e erros.
Gerado em 14/02/2025, 22:00