## Worksheet
SFB-Y-SLCG-8P-S-G-1M-BK-2-X-A-4
Adaptador Y adequado para as séries: SLC/SLG 440 Para a ligação de dispositivos interruptores de segurança optoeletrónicos
Dados para encomenda
Descrição do tipo de produtos | SFB-Y-SLCG-8P-S-G-1M-BK-2-X-A-4
Número de artigo (Número de encomenda) | 103032867
EAN (European Article Number) | 4030661529899
Número eCl@ss, versão 12.0 | 27-44-01-06
Número eCl@ss, versão 11.0 | 27-44-01-06
Número eCl@ss, versão 9.0 | 27-44-01-06
Número ETIM, versão 7.0 | EC002925
Número ETIM, versão 6.0 | EC002925
Homologações - Instruções
Certificados | cULus
Propriedades globais
Ligação por mola (eletricamente) | 1 x conector, 8 polos 1 x conector, 8 polos 1 x conector fêmea, 4 polos
Peso bruto | 87 g
Dados mecânicos - Tecnologia conectiva
Comprimento do cabo | 1 m
Secção do fio | 0,25 mm2
Diâmetro do cabo | 4,3 mm
Raio de curvatura (fixo) | 5 x Ø-Cabo
Raio de curvatura (movido) | 10 x Ø-Cabo
Cor do revestimento do cabo | Preto
Dados mecânicos - conectores de encaixe lado A
Codificação do conector | A
Bloqueio do conector | Travamento do parafuso
Material da união roscada | Filme metálico, CuZn, niquelado
Material de corpo do punho | Plástico, TPU
Dados mecânicos - dimensões
Comprimento | 54,5 mm
Largura | 33 mm
Altura | 20 mm
Diâmetro da rosca ISO | M12
Ambiente
Tipo de proteção | IP67
Temperatura ambiente | -25 ... +75 °C
Dados elétricos
Corrente de ensaio térmico | 2 A
Medição da tensão de operação | 30 VDC
Corrente operacional nominal | 2 000 mA
Acessórios
Recomendação, (Informação do produto) | SLCG440
Schmersal Ibérica, S.L., Rambla P. Catalanes, Nº 12, 08800 Vilanova i la Geltrú
Os dados e informações anteriores foram verificados cuidadosamente. As imagens podem ser diferentes do original. Mais informações técnicas podem ser encontradas nos manuais de instruções. Sujeito a modificações técnicas e erros.
Gerado em 17/02/2025, 08:02