## Worksheet
TD 452-20Y-M20
| invólucro metálico 118 mm x 127 mm x 64 mm ( componente básico) As cabeças de actuação podem ser reposicionadas em 4 x 90º Ajuste contínuo do actuador em 360º, sem escala | Actuador reposicionável em 180º sobre o eixo Na versão para altas temperaturas a roldana pode ser montada sobre o eixo em duas posições 2 Entradas de condutor M 20 x 1.5
Dados para encomenda
Descrição do tipo de produtos | TD 452-20Y-M20
Número de artigo (Número de encomenda) | 101171394
EAN (European Article Number) | 4030661298917
Número eCl@ss, versão 12.0 | 27-27-06-01
Número eCl@ss, versão 11.0 | 27-27-06-01
Número eCl@ss, versão 9.0 | 27-27-06-01
Número ETIM, versão 7.0 | EC000030
Número ETIM, versão 6.0 | EC000030
Homologações - Instruções
Certificados | INMETRO CCC
Propriedades globais
Instruções | EN IEC 60947-5-1
Princípio ativo | mecânico
Forma do pino atuador | Roldana
Material do invólucro | Ferro fundido cinzento, galvanizado
Material do revestimento do compartimento | pintura de fábrica
Peso bruto | 1 975 g
Propriedades globais - Características
Número de normalmente abertos | 2
Dados mecânicos
Elemento de atuação | Alavanca basculante com roldana
material do rolete | Plástico
Resistência mecânica, Mínimo | 10 000 000 Schaltspiele
Ângulo de aproximação da esquerda | 30 °
Ângulo de aproximação da direita | 30 °
Extensão da abertura dos contactos | 2 x 6 mm
Velocidade de atuação, mínimo | 1 mm/min
Velocidade de atuação, máximo | 3 m/s
Orientação, velocidade de atuação | Velocidade de condução com um ângulo de aproximação
Dados mecânicos - Tecnologia conectiva
Tipo de conexão | Ligação por parafuso M20 x 1.5
Secção dos cabos de conexão, mínimo | 1,5 mm²
Secção dos cabos de conexão, máximo | 2,5 mm²
Orientação | Todas as especificações incluindo ponteiras de cabo.
Secção do fio | 13 AWG
Dados mecânicos - dimensões
Comprimento de sensor | 64 mm
Largura de sensor | 118 mm
Altura do sensor | 265 mm
Largura da roldana | 9 mm
Diâmetro do rolete | 36 mm
Ambiente
Tipo de proteção | IP65
Temperatura ambiente | -30 ... +90 °C
Ambiente - Parâmetros de isolamento
Tensão calculada de isolamento Ui | 400 V
Medição da rigidez dielétrica da tensão máxima Uimp | 6 kV
Dados elétricos
Corrente de ensaio térmico | 16 A
Categoria de aplicação AC-15 | 400 VAC
Categoria de aplicação AC-15 | 4 A
Elemento de comutação | Contacto normalmente aberto (NA)
Orientação (elemento de comutação) | com interrupção dupla
Princípio de comutação | Comutação lenta
Material dos contactos, elétrico | Prata
Schmersal Ibérica, S.L., Rambla P. Catalanes, Nº 12, 08800 Vilanova i la Geltrú
Os dados e informações anteriores foram verificados cuidadosamente. As imagens podem ser diferentes do original. Mais informações técnicas podem ser encontradas nos manuais de instruções. Sujeito a modificações técnicas e erros.
Gerado em 30/01/2025, 02:51