## Worksheet
AZ 15 ZO-2036-3
| Invólucro em termoplástico Isolamento protegido Longa durabilidade 52 mm x 75 mm x 30 mm Codificação universal | amplo espaço para conexões Contactos com alto nível de segurança com tensões baixas Furos longitudinais para regulagem, furos redondos para fixar Insensível quanto a presença de sujeira
Dados para encomenda
Descrição do tipo de produtos | AZ 15 ZO-2036-3
Número de artigo (Número de encomenda) | 101118473
EAN (European Article Number) | 4030661037745
Número eCl@ss, versão 12.0 | 27-27-26-02
Número eCl@ss, versão 11.0 | 27-27-26-02
Número eCl@ss, versão 9.0 | 27-27-26-02
Número ETIM, versão 7.0 | EC002592
Número ETIM, versão 6.0 | EC002592
Homologações - Instruções
Certificados | TÜV cULus
Propriedades globais
Nível de codificação conforme EN ISO 14119 | baixa
Material do invólucro | Plástico, termoplástico reforçado com fibra de vidro, auto-extinção de fogo
Peso bruto | 100 g
Propriedades globais - Características
Força de restabelecimento | Sim
Utilizável para elevadores | Sim
Número de contactos de segurança | 1
Classificação
Certificados | EN ISO 13849-1 EN IEC 60947-5-1
Vida útil | 20 Jahr(e)
Classificação - saídas de segurança
B10D Contacto normalmente fechado (NC) | 2 000 000 Schaltspiele
Dados mecânicos
Resistência mecânica, Mínimo | 1 000 000 Schaltspiele
Percurso de abertura, obrigatório | 8 mm
Força de abertura obrigatória, mínimo | 10 N
Velocidade de atuação, máximo | 2 m/s
Dados mecânicos - Tecnologia conectiva
Tipo de conexão | Ligação por parafuso M20 x 1.5
Secção dos cabos de conexão, mínimo | 0,25 mm²
Secção dos cabos de conexão, máximo | 2,5 mm²
Orientação | Todas as especificações incluindo ponteiras de cabo.
Dados mecânicos - dimensões
Comprimento de sensor | 30 mm
Largura de sensor | 52 mm
Altura do sensor | 75 mm
Ambiente
Tipo de proteção | IP67
Temperatura ambiente | -30 ... +80 °C
Ambiente - Parâmetros de isolamento
Tensão calculada de isolamento Ui | 500 V
Medição da rigidez dielétrica da tensão máxima Uimp | 6 kV
Dados elétricos
Corrente de ensaio térmico | 10 A
Elemento de comutação | Normalmente fechado (NF)
Princípio de comutação | Comutação lenta
Material dos contactos, elétrico | Prata
Dados elétricos - Contactos de segurança
Voltagem, categoria de aplicação AC-15 | 230 VAC
Potência, categoria de aplicação AC-15 | 4 A
Voltagem, categoria de aplicação DC-13 | 24 VDC
Potência, categoria de aplicação DC-13 | 4 A
Escopo do fornecimento
Escopo do fornecimento | O atuador está incluído no escopo de fornecimento
Schmersal Ibérica, S.L., Rambla P. Catalanes, Nº 12, 08800 Vilanova i la Geltrú
Os dados e informações anteriores foram verificados cuidadosamente. As imagens podem ser diferentes do original. Mais informações técnicas podem ser encontradas nos manuais de instruções. Sujeito a modificações técnicas e erros.
Gerado em 31/01/2025, 13:03