## Worksheet
EX-AZ/AZM300-B1
Dados para encomenda
Descrição do tipo de produtos | EX-AZ/AZM300-B1
Número de artigo (Número de encomenda) | 103012543
EAN (European Article Number) | 4030661483931
Número eCl@ss, versão 12.0 | 27-27-26-06
Número eCl@ss, versão 11.0 | 27-27-26-06
Número eCl@ss, versão 9.0 | 27-27-26-06
Número ETIM, versão 7.0 | EC001487
Número ETIM, versão 6.0 | EC001487
Propriedades globais
Peso bruto | 119 g
Dados mecânicos
Atuador | reto
Dados mecânicos - dimensões
Comprimento do atuador | 146 mm
Largura do atuador | 35 mm
Altura do atuador | 45 mm
Escopo do fornecimento
Escopo do fornecimento | O encravamento e o atuador têm de ser comprados em separado.
Schmersal Ibérica, S.L., Rambla P. Catalanes, Nº 12, 08800 Vilanova i la Geltrú
Os dados e informações anteriores foram verificados cuidadosamente. As imagens podem ser diferentes do original. Mais informações técnicas podem ser encontradas nos manuais de instruções. Sujeito a modificações técnicas e erros.
Gerado em 08/01/2025, 19:51