## Worksheet
ACC-NRS-M4X30-FHS-4PCS
Dados para encomenda
Descrição do tipo de produtos | ACC-NRS-M4X30-FHS-4PCS
Número de artigo (Número de encomenda) | 101217747
EAN (European Article Number) | 4030661413549
eCl@ss number, version 12.0 | 27-27-26-92
eCl@ss number, version 11.0 | 27-27-26-92
Número eCl@ss, versão 9.0 | 27-27-26-92
ETIM number, version 7.0 | EC002594
ETIM number, version 6.0 | EC002594
Propriedades globais
Material | Metal zincado
Peso bruto | 13 g
Dados mecânicos
Versão dos parafusos de fixação | M4X30
Note (Type of the fixing screws) | The screws must also be secured against unpredictable loosening (e.g. vibration). We recommend using a screw locking varnish for this purpose.
Type of the screw head | Flat head screw with one-way slot
Property class | A2-50
Escopo do fornecimento
Escopo do fornecimento do material Mintage | 4x Washers 4x Safety screws
Schmersal Ibérica, S.L., Rambla P. Catalanes, Nº 12, 08800 Vilanova i la Geltrú
Os dados e informações anteriores foram verificados cuidadosamente. As imagens podem ser diferentes do original. Mais informações técnicas podem ser encontradas nos manuais de instruções. Sujeito a modificações técnicas e erros.
Gerado em 03/05/2024, 13:08