## Worksheet
NWT32WS
design higiênico Tipo de protecção IP69K Diâmetro para instalação ou montagem Ø 22,3 mm
Dados para encomenda
Descrição do tipo de produtos | NWT32WS
Número de artigo (Número de encomenda) | 101164771
EAN (European Article Number) | 4250116200221
eCl@ss number, version 12.0 | 27-37-12-13
eCl@ss number, version 11.0 | 27-37-12-13
Número eCl@ss, versão 9.0 | 27-37-12-13
ETIM number, version 7.0 | EC000222
ETIM number, version 6.0 | EC000222
Homologações - Instruções
Certificados | BG cULus
Propriedades globais
Instruções | EN IEC 60947-5-1 EN IEC 60947-1
Versão | Selector switch
Formato | Short toggle
Condição de instalação (mecânico) | arbitrariamente
Tipo de selagem | Membrana Vedante
Material dos acionadores | ABS
Material do anel frontal | ABS, cromado
Cor do elemento de operação | branco
Cor do anel frontal | Prata
Cor dos foles | branco
Peso bruto | 35 g
Propriedades globais - Características
Possível sondar | Sim
Isolação total | Sim
Número de pino atuador | 2
Número de interruptores de posição | 3
Number of contact elements, maximum | 2
Dados mecânicos
Desbloqueio | sem
Resistência mecânica, Mínimo | 100 000 Schaltspiele
Ângulo de comutação, esquerda | 35 °
Ângulo de comutação, esquerda direita | 35 °
Força aproximada de acionamento, | 0,2 N
Fixação | Flange de montagem EFM
Binário de aperto do parafuso | 0,6 Nm
Dados mecânicos - dimensões
Altura | 26 mm
diâmetros para as cabeças de atuação | 44,5 mm
Comprimento do manípulo | 28 mm
Mounting diameter | 22,3 mm
Espessura de painel frontal, mínimo | 1,5 mm
Espessura de painel frontal, máximo | 6 mm
Espaçamento | 50 x 50 mm
Ambiente
Tipo de proteção | IP67 IP69K
Ambient temperature | +0 ... +80 °C
Resistência à vibração conforme EN 60068-2-6 | 10 - 150 Hz (0,5 mm / 5 g)
Resistência a impactos | 50 g
Dados elétricos
Switching element | spring return
Schmersal Ibérica, S.L., Rambla P. Catalanes, Nº 12, 08800 Vilanova i la Geltrú
Os dados e informações anteriores foram verificados cuidadosamente. As imagens podem ser diferentes do original. Mais informações técnicas podem ser encontradas nos manuais de instruções. Sujeito a modificações técnicas e erros.
Gerado em 20/05/2024, 15:58