## Worksheet
ZQ 700-11
| 1 entrada de condutor M 20 x 1.5 Invólucro em termoplástico Actuação unilateral / comprimento do cabo até 10 m Botão de rearme Indicação de posicionamento | amplo espaço para conexões A prova de inversão Accionamento por tracção ou ruptura do cabo Apenas uma única força para cabos com comprimentos até 10 m
Dados para encomenda
Descrição do tipo de produtos | ZQ 700-11
Número de artigo (Número de encomenda) | 101192476
EAN (European Article Number) | 4030661352664
Número eCl@ss, versão 12.0 | 27-37-12-01
Número eCl@ss, versão 11.0 | 27-37-12-01
Número eCl@ss, versão 9.0 | 27-37-12-01
Número ETIM, versão 7.0 | EC002033
Número ETIM, versão 6.0 | EC002033
Homologações - Instruções
Certificados | cULus CCC
Propriedades globais
Instruções | EN ISO 13850 EN IEC 60947-5-1 EN IEC 60947-5-5
Material do invólucro | Plástico, termoplástico
Material da tampa do invólucro | Plástico, termoplástico
Comprimento do cabo, máximo | 10 m
Peso bruto | 215 g
Propriedades globais - Características
Número de contactos auxiliares | 1
Número de contactos de segurança | 1
Classificação
Certificados | EN ISO 13849-1
Vida útil | 20 Jahr(e)
Classificação - saídas de segurança
B10D Contacto normalmente fechado (NC) | 100 000 Schaltspiele
Dados mecânicos
Resistência mecânica, Mínimo | 1 000 000 Schaltspiele
Dados mecânicos - Tecnologia conectiva
Tipo de conexão | Ligação por parafuso M20 x 1.5
Secção dos cabos de conexão, mínimo | 0,75 mm²
Secção dos cabos de conexão, máximo | 2,5 mm²
Orientação | Todas as especificações incluindo ponteiras de cabo.
Dados mecânicos - dimensões
Largura | 40,5 mm
Altura | 160 mm
Profundidade | 50,9 mm
Ambiente
Tipo de proteção | IP67
Temperatura ambiente | -25 ... +70 °C
Humidade relativa, máximo | 95 %
Ambiente - Parâmetros de isolamento
Tensão calculada de isolamento Ui | 500 V
Medição da rigidez dielétrica da tensão máxima Uimp | 6 kV
Dados elétricos
Corrente de ensaio térmico | 10 A
Categoria de aplicação AC-15 | 230 VAC
Categoria de aplicação AC-15 | 4 A
Categoria de aplicação DC-13 | 24 VDC
Categoria de aplicação DC-13 | 4 A
Elemento de comutação | Contacto normalmente fechado/contacto normalmente aberto (NA/NO)
Princípio de comutação | Comutação de ação rápida
Material dos contactos, elétrico | Prata
Orientação
Orientação (geral) | Comprimento recomendado para o cabo usado em conjunto com interruptores de paragens de emergência quando há interdependência com a temperatura ambiente Como os olhais são deformados sob carga, eles devem ser puxados com força várias vezes após a montagem. Depois deve-se tensionar o cabo de novo com os parafusos ou tensores. A cada distância de 2 até 5 metros é requerido um suporte para o cabo, vide lista de acessórios
Schmersal Ibérica, S.L., Rambla P. Catalanes, Nº 12, 08800 Vilanova i la Geltrú
Os dados e informações anteriores foram verificados cuidadosamente. As imagens podem ser diferentes do original. Mais informações técnicas podem ser encontradas nos manuais de instruções. Sujeito a modificações técnicas e erros.
Gerado em 29/03/2025, 06:16