## Worksheet
STW-SL-05
Comprimento total até 6000 mm Três tamanhos de perfil diferentes Formas especiais angulares possíveis sob consulta
Dados para encomenda
Descrição do tipo de produtos | STW-SL-05
Propriedades globais
Instruções | EN ISO 13849-1 EN ISO 13856-2
Material da superfície / material de superfície | NBR
NOTE_SAP_WEIGHT_GROSS | Peso por metro
Classificação
Performance Level, até | d
Categoria de controlo | 3
Valor PFH | 2,00 x 10⁻⁸ /h
Orientação (valor PFH) | até no máx. 36.500 ciclos de comutação/ ano e no máx. a 60 % de carga de contacto
Vida útil | 20 Jahr(e)
Dados mecânicos
Resistência mecânica, Mínimo | 100 000 Schaltspiele
Carga admitida | 15 N/mm2
Orientação (carga admitida) | Com corpo redondo Ø 80 mm
Gama de comutação efetiva, mínimo | -20 °
Gama de comutação efetiva, máximo | +20 °
Dados mecânicos - Tecnologia conectiva
Comprimento do cabo | 5 m
Tipo de conexão | Cabo de ligação 2-polos
Secção do fio | 0,34 mm2
Dados mecânicos - dimensões
Largura, mínimo | 120 mm
Largura, máximo | 6 000 mm
Largura do atuador | 25 mm
Altura do atuador | 24,5 mm
Ambiente
Tipo de proteção | IP66 IP67
Temperatura ambiente | +5 ... +50 °C
Ambiente - Parâmetros de isolamento
Grau de contaminação por sujeira | 2
Acessórios
Recomendação dispositivo interruptor de segurança | SRB 303SQP-SS
Orientação
Orientação (geral) | Versões especiais sob consulta
Schmersal Ibérica, S.L., Rambla P. Catalanes, Nº 12, 08800 Vilanova i la Geltrú
Os dados e informações anteriores foram verificados cuidadosamente. As imagens podem ser diferentes do original. Mais informações técnicas podem ser encontradas nos manuais de instruções. Sujeito a modificações técnicas e erros.
Gerado em 21/03/2025, 15:59