## Worksheet
Z4V7H 336-11Z-M20-2138
| Contactos de acção rápida mantendo a pressão constante até o instante da comutação 1 entrada de condutor M 20 x 1.5 Desenho de acordo EN 50041 Actuador regulável em passos de 10º Invólucro em termoplástico | Isolamento protegido Boa resistência contra a acção do óleo e da benzina grande escolha em elementos de actuação Elementos de actuação deslocáveis 4 x 90º
Dados para encomenda
Descrição do tipo de produtos | Z4V7H 336-11Z-M20-2138
Número de artigo (Número de encomenda) | 101166374
EAN (European Article Number) | 4030661214504
Número eCl@ss, versão 12.0 | 27-27-26-01
Número eCl@ss, versão 11.0 | 27-27-26-01
Número eCl@ss, versão 9.0 | 27-27-26-01
Número ETIM, versão 7.0 | EC000030
Número ETIM, versão 6.0 | EC000030
Homologações - Instruções
Certificados | cULus CCC
Propriedades globais
Forma construtiva do compartimento | Design construtivo padrão
Material do invólucro | Plástico, reforçado com fibra de vidro
Material da alavanca | Filme metálico
Peso bruto | 170 g
Propriedades globais - Características
Funções de segurança | Sim
Número de contactos auxiliares | 1
Número de contactos de segurança | 1
Classificação
Certificados | BG-GS-ET-15 EN ISO 13849-1 EN IEC 60947-5-1
Vida útil | 20 Jahr(e)
Classificação - saídas de segurança
B10D Contacto normalmente fechado (NC) | 20 000 000 Schaltspiele
Dados mecânicos
Elemento de atuação | Alavanca basculante com roldana
material do rolete | Plástico
Resistência mecânica, Mínimo | 30 000 000 Schaltspiele
Velocidade de atuação, máximo | 2,5 m/s
Orientação, velocidade de atuação | Velocidade de acionamento num ângulo de atuação vertical de 30°
Orientação (Duração do impacto) | Duração do impacto: correspondente à velocidade de acionamento
torque de atuação, mínimo | 0,3 Nm
Dados mecânicos - Tecnologia conectiva
Tipo de conexão | Ligação por parafuso M20 x 1.5
Secção dos cabos de conexão, mínimo | 0,75 mm²
Secção dos cabos de conexão, máximo | 2,5 mm²
Orientação | Todas as especificações incluindo ponteiras de cabo.
Dados mecânicos - dimensões
Comprimento de sensor | 57 mm
Largura de sensor | 40,5 mm
Altura do sensor | 171,5 mm
Ambiente
Tipo de proteção | IP65 IP67
Temperatura ambiente | -30 ... +80 °C
Ambiente - Parâmetros de isolamento
Tensão calculada de isolamento Ui | 500 V
Medição da rigidez dielétrica da tensão máxima Uimp | 6 kV
Dados elétricos
Corrente de ensaio térmico | 10 A
Corrente de curto-circuito | 1 000 A
Categoria de aplicação AC-15 | 230 VAC
Categoria de aplicação AC-15 | 4 A
Categoria de aplicação DC-13 | 24 VDC
Categoria de aplicação DC-13 | 4 A
Elemento de comutação | Contacto normalmente fechado/contacto normalmente aberto (NA/NO)
Princípio de comutação | Comutação de ação rápida
Frequência máxima de comutação | 5 000 /h
Tempo de comutação, máximo | 2 ms
Material dos contactos, elétrico | Prata
Schmersal Ibérica, S.L., Rambla P. Catalanes, Nº 12, 08800 Vilanova i la Geltrú
Os dados e informações anteriores foram verificados cuidadosamente. As imagens podem ser diferentes do original. Mais informações técnicas podem ser encontradas nos manuais de instruções. Sujeito a modificações técnicas e erros.
Gerado em 03/12/2024, 02:26