## Worksheet
ATUADOR AZM 161-B6S
Para raios de actuação pequenos
Dados para encomenda
Descrição do tipo de produtos | ATUADOR AZM 161-B6S
Número de artigo (Número de encomenda) | 101170375
EAN (European Article Number) | 4030661297637
Número eCl@ss, versão 12.0 | 27-27-26-06
Número eCl@ss, versão 11.0 | 27-27-26-06
Número eCl@ss, versão 9.0 | 27-27-26-06
Número ETIM, versão 7.0 | EC001487
Número ETIM, versão 6.0 | EC001487
Propriedades globais
Nível de codificação conforme EN ISO 14119 | baixa
Material do atuador | Aço inoxidável (V2A)
Peso bruto | 35 g
Dados mecânicos
Raio mínimo atuador | 95 mm
Atuador | flexivel
Folga do atuador da direção de acionamento | 2 mm
Orientação
Orientação (geral) | Em portas giratórias, o raio mínimo de acionamento em linha com o plano do atuador é de 95 mm Em portas giratórias, o raio mínimo de acionamento em linha com o plano do atuador é de 95 mm
Schmersal Ibérica, S.L., Rambla P. Catalanes, Nº 12, 08800 Vilanova i la Geltrú
Os dados e informações anteriores foram verificados cuidadosamente. As imagens podem ser diferentes do original. Mais informações técnicas podem ser encontradas nos manuais de instruções. Sujeito a modificações técnicas e erros.
Gerado em 21/03/2025, 23:17