## Worksheet
TQ 200-01
Metal leve fundido sob pressão Invólucro para montagem suspensa
Dados para encomenda
Descrição do tipo de produtos | TQ 200-01
Número de artigo (Número de encomenda) | 101114531
EAN (European Article Number) | 4030661038391
Número eCl@ss, versão 12.0 | 27-27-06-01
Número eCl@ss, versão 11.0 | 27-27-06-01
Número eCl@ss, versão 9.0 | 27-27-06-01
Número ETIM, versão 7.0 | EC000030
Número ETIM, versão 6.0 | EC000030
Propriedades globais
Instruções | EN IEC 60947-5-1
Material do invólucro | Metal leve fundido sob pressão
Peso bruto | 706 g
Propriedades globais - Características
Número de normalmente fechados | 1
Classificação
Certificados | EN ISO 13849-1
Vida útil | 20 Jahr(e)
Classificação - saídas de segurança
B10D Contacto normalmente fechado (NC) | 2 000 000 Schaltspiele
Orientação (B10D contacto normalmente aberto (NO)) | com 10 % Ie e carga óhmica de contacto
Dados mecânicos
Resistência mecânica, Mínimo | 1 000 000 Schaltspiele
Força de acionamento, mínimo | 36,8 N
Força de acionamento, máximo | 44 N
Velocidade de atuação | 60 mm/min
Dados mecânicos - Tecnologia conectiva
Comprimento do cabo | 3 m
Tipo de conexão | Cabo blindado
Secção do fio | 1 mm2
Dados mecânicos - dimensões
Largura | 60 mm
Altura | 250 mm
Profundidade | 32 mm
Ambiente
Tipo de proteção | IP54
Tipo de proteção do elemento de controlo | IP67
Temperatura ambiente | -40 ... +80 °C
Temperatura para armazenar e transportar | -40 ... +80 °C
Humidade relativa, máximo | 93 %
Orientação (humidade relativa) | não condensado
Resistência à vibração | 10 - 150 Hz (0,5 mm / 5 g)
Resistência a impactos | 30 g
Classe de proteção | II
Ambiente - Parâmetros de isolamento
Tensão calculada de isolamento Ui | 40 V
Medição da rigidez dielétrica da tensão máxima Uimp | 2,5 kV
Categoria de sobre-tensão | III
Grau de contaminação por sujeira | 3
Dados elétricos
Corrente de ensaio térmico | 1 A
Corrente de curto-circuito | 1 000 A
Elemento de comutação | Normalmente fechado (NF)
Princípio de comutação | Comutação lenta
Schmersal Ibérica, S.L., Rambla P. Catalanes, Nº 12, 08800 Vilanova i la Geltrú
Os dados e informações anteriores foram verificados cuidadosamente. As imagens podem ser diferentes do original. Mais informações técnicas podem ser encontradas nos manuais de instruções. Sujeito a modificações técnicas e erros.
Gerado em 03/10/2024, 21:17