## Worksheet
NEUTRALLEITERMODUL MAB2-63A01
design higiênico Tipo de protecção IP69K
Dados para encomenda
Descrição do tipo de produtos | NEUTRALLEITERMODUL MAB2-63A01
Número de artigo (Número de encomenda) | 103038466
EAN (European Article Number) | 4030661553481
Número eCl@ss, versão 12.0 | 27-37-13-02
Número eCl@ss, versão 11.0 | 27-37-13-02
Número eCl@ss, versão 9.0 | 27-37-13-02
Número ETIM, versão 7.0 | EC000041
Número ETIM, versão 6.0 | EC000041
Propriedades globais
Versão | Módulo adicional de interruptor principal 63A
Formato | Módulo do condutor neutro Contacto NF precoce
Condição de instalação (mecânico) | Módulo adicional para instalação posterior do interruptor principal de montagem frontal
Material do invólucro | Plástico
Cor dos invólucros | Preto
Peso bruto | 40 g
Propriedades globais - Características
Número de contactos principais | 1
Dados mecânicos
Fixação | parafusos
Dados mecânicos - Tecnologia conectiva
Secção dos cabos de conexão, mínimo | 4 mm², flexível 6 mm², rígido
Secção dos cabos de conexão, máximo | 16 mm², rígido 10 mm², flexível
Orientação | Todas as especificações incluindo ponteiras de cabo.
Secção do fio | 4 AWG
Binário de aperto da conexão elétrica | 1,8 Nm
Conexão (mecânico) | Conexão por parafuso
Dados mecânicos - dimensões
Comprimento | 72 mm
Largura | 20 mm
Altura | 40 mm
Ambiente
Temperatura ambiente | +0 ... +80 °C
Resistência a impactos | 30 g / 18 ms
resistência a vibrações | 20 g / 10 ... 150 Hz
Ambiente - Parâmetros de isolamento
Medição da rigidez dielétrica da tensão máxima Uimp | 6 kV
Dados elétricos
Corrente de ensaio térmico | 63 A
Medição da tensão de operação | 690 VAC
Capacidade de comutação, AC-3 | 18 500 W
Capacidade de comutação, AC-23 | 22 000 W
Princípio de comutação | Comutação lenta
Escopo do fornecimento
Orientação (Escopo do fornecimento, número e tipo) | Parafusos de fixação incluídos no fornecimento
Orientação
Orientação (geral) | Pode ser utilizado para interruptores principais de 63 A da série de produtos B200, série B263
Schmersal Ibérica, S.L., Rambla P. Catalanes, Nº 12, 08800 Vilanova i la Geltrú
Os dados e informações anteriores foram verificados cuidadosamente. As imagens podem ser diferentes do original. Mais informações técnicas podem ser encontradas nos manuais de instruções. Sujeito a modificações técnicas e erros.
Gerado em 27/11/2024, 16:21