## Worksheet
NBG665/65.55
para aplicações em maquinaria alimentar Invólucro selado para maquinaria alimentar Aço inoxidável
Dados para encomenda
Descrição do tipo de produtos | NBG665/65.55
Número de artigo (Número de encomenda) | 101184028
EAN (European Article Number) | 4030661466613
Número eCl@ss, versão 12.0 | 27-37-12-05
Número eCl@ss, versão 11.0 | 27-37-12-05
Número eCl@ss, versão 9.0 | 27-37-12-05
Número ETIM, versão 7.0 | EC000200
Número ETIM, versão 6.0 | EC000200
Homologações - Instruções
Certificados | hygiene tested
Propriedades globais
Versão | Invólucro
Material do invólucro | Aço inoxidável (V4A)
Cor da parte inferior do invólucro | Prata
Cor da vedação | Cinza
Peso bruto | 1 800 g
Propriedades globais - Características
Número de posições de comando | 5
Dados mecânicos
Posição do bucin | furos de montagem
Paragem de emergência colocada | Sim
Dados mecânicos - Tecnologia conectiva
Diâmetro do bucin | 20,3 mm
Dados mecânicos - dimensões
Largura | 110 mm
Altura | 86,5 mm
Ambiente
Tipo de proteção | IP67 IP69K
Temperatura ambiente | -25 ... +80 °C
Schmersal Ibérica, S.L., Rambla P. Catalanes, Nº 12, 08800 Vilanova i la Geltrú
Os dados e informações anteriores foram verificados cuidadosamente. As imagens podem ser diferentes do original. Mais informações técnicas podem ser encontradas nos manuais de instruções. Sujeito a modificações técnicas e erros.
Gerado em 31/12/2024, 19:36