## Worksheet
NHS63/O.VA-PL.
design higiênico Tipo de protecção IP69K Diâmetro para instalação ou montagem Ø 22,3 mm
Dados para encomenda
Descrição do tipo de produtos | NHS63/O.VA-PL.
Número de artigo (Número de encomenda) | 101217614
EAN (European Article Number) | 4030661574608
Número eCl@ss, versão 12.0 | 27-37-14-03
Número eCl@ss, versão 11.0 | 27-37-14-03
Número eCl@ss, versão 9.0 | 27-37-14-03
Número ETIM, versão 7.0 | EC000216
Número ETIM, versão 6.0 | EC000216
Homologações - Instruções
Certificados | Hygiene geprüft
Propriedades globais
Instruções | EN IEC 60947-5-1 EN IEC 60204-1 DIN EN 1672-2 ANSI/UL 60947-1 ANSI/UL 60947-4-1A
Versão | Interruptor principal 63A
Formato | Placa de identificação grande
Condição de instalação (mecânico) | arbitrariamente
Alternar | comprida
Tipo de selagem | Membrana Vedante
Material de placa de identificação | Aço inoxidável (V4A)
Material do suporte | Aço inoxidável (V4A)
Material dos acionadores | Plástico
Material da placa de montagem | Aço inoxidável (V4A)
Material do anel frontal | ABS, cromado
Cor do elemento de operação | Preto
Cor da placa de identificação | Prata
Cor do aro | Prata
Cor do elemento de contacto | Preto
Cor do anel frontal | Prata
Cor dos foles | Preto
Peso bruto | 600 g
Propriedades globais - Características
Retenção | Sim
Isolação total | Sim
Número de interruptores de posição | 1
Número de contactos principais | 3
Dados mecânicos
Desbloqueio | Desencravamento por rotação
Posição de retenção | direita
Resistência mecânica, Mínimo | 100 000 Schaltspiele
Ângulo de comutação, esquerda direita | 90 °
Fixação | parafusos
Binário de aperto do parafuso | 0,6 Nm
Posição de montagem dos contactos principais | 0°
Dados mecânicos - Tecnologia conectiva
Tipo de conexão | Bornes com rosca
Secção dos cabos de conexão, mínimo | 4 mm², flexível
Secção dos cabos de conexão, máximo | 16 mm², flexível
Orientação | Todas as especificações incluindo ponteiras de cabo.
Secção do fio | 4 AWG
Binário de aperto dos terminais | 2,5 Nm
Dados mecânicos - dimensões
Comprimento | 72 mm
Altura | 29 mm
Altura de montagem | 32 mm
Nota (altura de montagem) | Altura à frente do painel frontal.
Profundidade de montagem | 85 mm
Orientação (profundidade de montagem) | Profundidade atrás do painel frontal, incluindo bloco de comutação
comprimento x largura x altura | Diâmetro Ø: 49 mm
diâmetros para as cabeças de atuação | 45 mm
Diâmetro do anel frontal | 44,5 mm
Comprimento do manípulo | 52 mm
Diâmetro da maçaneta | 39 mm
Diâmetro para instalação ou montagem | 22,3 mm
Espessura de painel frontal, mínimo | 1,5 mm
Espessura de painel frontal, máximo | 6 mm
Orientação | Diâmetro da plaqueta de fundo 100 mm
Ambiente
Tipo de proteção | IP67 IP69
Temperatura ambiente | +0 ... +80 °C
Resistência a impactos | 30 g / 18 ms
resistência a vibrações | 20 g / 10 ... 150 Hz
Ambiente - Parâmetros de isolamento
Medição da rigidez dielétrica da tensão máxima Uimp | 6 kV
Dados elétricos
Corrente de ensaio térmico | 63 A
Medição da tensão de operação | 690 VAC
Capacidade de comutação, AC-3 | 22 000 W
Capacidade de comutação, AC-23 | 22 000 W
Princípio de comutação | Comutação lenta
Dados gerais
Orientação (Aplicações de aplicação) | Interruptor geral com manípulo preto Interruptor seccionado, série de produtos B200, série B263, interruptor para ligar/desligar de 3 polos, interruptor de montagem frontal
Escopo do fornecimento
Orientação (Escopo do fornecimento, número e tipo) | sem placa de montagem, com placa inferior
Schmersal Ibérica, S.L., Rambla P. Catalanes, Nº 12, 08800 Vilanova i la Geltrú
Os dados e informações anteriores foram verificados cuidadosamente. As imagens podem ser diferentes do original. Mais informações técnicas podem ser encontradas nos manuais de instruções. Sujeito a modificações técnicas e erros.
Gerado em 17/10/2024, 05:20