## Worksheet
NBG633/54.50/NSK
para aplicações em maquinaria alimentar Invólucro selado para maquinaria alimentar Aço inoxidável
Dados para encomenda
Descrição do tipo de produtos | NBG633/54.50/NSK
Número de artigo (Número de encomenda) | 103001787
EAN (European Article Number) | 4030661569741
eCl@ss number, version 12.0 | 27-37-12-05
eCl@ss number, version 11.0 | 27-37-12-05
Número eCl@ss, versão 9.0 | 27-37-12-05
ETIM number, version 7.0 | EC000200
ETIM number, version 6.0 | EC000200
Propriedades globais
Versão | Invólucro
Material do invólucro | Aço inoxidável (V4A)
Cor da parte inferior do invólucro | Prata
Cor da vedação | Cinza
Peso bruto | 1 250 g
Propriedades globais - Características
Prepared for protective collar mounting | Ja
Número de posições de comando | 3
Dados mecânicos
Posição do bucin | furos de montagem
Offset Emergency-Stop button | Ja
Dados mecânicos - Tecnologia conectiva
Diâmetro do bucin | 20,3 mm
Dados mecânicos - dimensões
Largura | 110 mm
Altura | 86,5 mm
Ambiente
Tipo de proteção | IP67 IP69K
Ambient temperature | -25 ... +80 °C
Schmersal Ibérica, S.L., Rambla P. Catalanes, Nº 12, 08800 Vilanova i la Geltrú
Os dados e informações anteriores foram verificados cuidadosamente. As imagens podem ser diferentes do original. Mais informações técnicas podem ser encontradas nos manuais de instruções. Sujeito a modificações técnicas e erros.
Gerado em 10/05/2024, 17:22