## Worksheet
AV 28RX30U 45 GR. N
| versão direita invólucro metálico sem Sistema de encravamento à prova de falhas para portas de 2-folhas | para elevadores sem transporte de passageiros Desbloqueio auxiliar através de chave triangular M5 Teste Texto das características Características principais
Dados para encomenda
Revisão (capacidade de entregar) | Excluído do programa de fornecimento!
Descrição do tipo de produtos | AV 28RX30U 45 GR. N
Número de artigo (Número de encomenda) | 101089558
EAN (European Article Number) | 4030661009100
Número eCl@ss, versão 12.0 | 27-27-26-03
Número eCl@ss, versão 11.0 | 27-27-26-03
Número eCl@ss, versão 9.0 | 27-27-26-03
Número ETIM, versão 7.0 | EC002593
Número ETIM, versão 6.0 | EC002593
Homologações - Instruções
Certificados | TÜV CCC
Propriedades globais
Instruções | EN 81-20 EN 81-50
Material do invólucro | Metal leve fundido sob pressão
Material de pino de bloqueio | Latão
Peso bruto | 1 150 g
Propriedades globais - Características
Desbloqueio auxiliar | Sim
Com sistema de bloqueio sem falhas | Não
Funções de segurança | Sim
Número de folhas de porta | 2
Número de contactos de segurança | 2
Dados mecânicos
Elemento de atuação | Correia de puxar
Orientação / Alinhamento | versão direita
Fixação | furos de montagem traseiros
Dados mecânicos - Tecnologia conectiva
Cabo guia | sem conexões roscadas
Dados mecânicos - dimensões
Largura | 285 mm
Altura | 80 mm
Profundidade | 36 mm
Diâmetro do pino de bloqueio | 18 mm
Dimensão X do parafuso de retenção | 30 mm
Orientação (dimensão X do parafuso de retenção) | O comprimento total do parafuso de bloqueio resulta da profundidade de imersão prescrita do parafuso de bloqueio na folha da porta de 21 mm e da dimensão X. A dimensão X designa a distância entre o lado inferior do invólucro do bloqueio de porta e a aresta superior da porta.
Parafuso de retenção biselado, lado de baixo | 45 °
Ambiente
Tipo de proteção | IP20
Temperatura ambiente | -15 ... +70 °C
Ambiente - Parâmetros de isolamento
Tensão calculada de isolamento Ui | 400 VAC
Medição da rigidez dielétrica da tensão máxima Uimp | 6 kV
Dados elétricos
Corrente de ensaio térmico | 10 A
Categoria de aplicação AC-15 | 230 VAC
Categoria de aplicação AC-15 | 2 A
Categoria de aplicação DC-13 | 200 VDC
Categoria de aplicação DC-13 | 2 A
Elemento de comutação | Normalmente fechado (NF)
Princípio de comutação | Comutação lenta
Material dos contactos, elétrico | Prata
Orientação
Orientação (desbloqueio auxiliar) | Para o desbloqueio manual chave triângulo M5 que é disponibilizada como acessório.
Schmersal Ibérica, S.L., Rambla P. Catalanes, Nº 12, 08800 Vilanova i la Geltrú
Os dados e informações anteriores foram verificados cuidadosamente. As imagens podem ser diferentes do original. Mais informações técnicas podem ser encontradas nos manuais de instruções. Sujeito a modificações técnicas e erros.
Gerado em 24/02/2025, 09:43