## Worksheet
BNS 303-02ZG-LST-2211/2922-2 0,2M
| Conector M12, 4 pólos Invólucro em termoplástico Longa durabilidade Adequado para a indústria alimentícia apenas em combinação com BPS 303 SS | nenhum desgaste mecânico Ø M30 Insensível quanto a deslocamentos laterais Insensível quanto a presença de sujeira
Dados para encomenda
Descrição do tipo de produtos | BNS 303-02ZG-LST-2211/2922-2 0,2M
Número de artigo (Número de encomenda) | 103027289
EAN (European Article Number) | 4030661519913
Número eCl@ss, versão 12.0 | 27-27-44-01
Número eCl@ss, versão 11.0 | 27-27-24-02
Número eCl@ss, versão 9.0 | 27-27-24-02
Número ETIM, versão 7.0 | EC002544
Número ETIM, versão 6.0 | EC002544
Homologações - Instruções
Certificados | cULus
Propriedades globais
Instruções | BG-GS-ET-14 EN IEC 60947-5-3
Nível de codificação conforme EN ISO 14119 | baixa
Princípio ativo | Transmissão magnética
Condição de instalação (mecânico) | quase-flush
Material do invólucro | Plástico, termoplástico reforçado com fibra de vidro
Material das porcas | Termoplástico
Cor dos invólucros | Amarelo
Peso bruto | 72 g
Propriedades globais - Características
Codificação | Sim
Indicação integrada, estado | Sim
Número de normalmente fechados | 2
Número de contactos de segurança | 2
Classificação
Certificados | EN ISO 13849-1
Vida útil | 20 Jahr(e)
Dados mecânicos
Elemento de atuação | Íman
Direção do movimento | Frontal à área ativa
Dados mecânicos - Comutação de distâncias de acordo com o EN IEC 60947-5-3
Distância do interruptor garantida &quot;ON&quot; Sao | 8 mm
Distância do interruptor garantida &quot;OFF&quot; Sar | 18 mm
Dados mecânicos - Tecnologia conectiva
Tipo de conexão | Cabo de ligação com conector M12 reto, 5 polos
Material do manto do cabo | PVC
Dados mecânicos - dimensões
Rosca ISO do sensor | M30
abertura da chave | 36 SW
Comprimento de sensor | 44 mm
Ambiente
Tipo de proteção | IP67
Temperatura ambiente | -25 ... +70 °C
Temperatura para armazenar e transportar | -25 ... +70 °C
Resistência à vibração | 10 … 55 Hz, amplitude 1 mm
Resistência a impactos | 30 g / 11 ms
Dados elétricos
Corrente de comutação, máximo | 0,01 A
Capacidade de comutação, máximo | 0,24 W
Elemento de comutação | 2 contactos normalmente fechados (NF)
Frequência de comutação, máximo | 5 Hz
Dados elétricos - Saída digital
Versão de elementos de comutação | Outros, Contacto &quot;Reed&quot;
Descrição dos pinos
PIN 1 | branco - contacto NF 1 (NF)
PIN 2 | castanho - contacto NF 1 (NF)
PIN 3 | n.c.
PIN 4 | azul - contacto NF 2 (NF)
PIN 5 | preto, contacto NF 2 (NF)
Escopo do fornecimento
Escopo do fornecimento | O atuador não está incluído no fornecimento.
Escopo do fornecimento do material Mintage | 2x Acessórios de montagem porcas M 30 x 1,5
Acessórios
Recomendação (Atuador) | BPS 300 BPS 303 BPS 303 SS
Recomendação dispositivo interruptor de segurança | SRB-E-301ST SRB-E-201LC
Orientação
Orientação (geral) | Diagrama mostrando os símbolos dos contactos fechados no dispositivo de segurança A utilização dos contactos nas versões com ou sem LED é idêntida
Schmersal Ibérica, S.L., Rambla P. Catalanes, Nº 12, 08800 Vilanova i la Geltrú
Os dados e informações anteriores foram verificados cuidadosamente. As imagens podem ser diferentes do original. Mais informações técnicas podem ser encontradas nos manuais de instruções. Sujeito a modificações técnicas e erros.
Gerado em 16/01/2025, 08:51