## Worksheet
BN 325-RG-1279-2 2,5M
| Actuação pela frente Actuação sem contacto físico 1 Contacto "Reed" Longa durabilidade | Superfície e direcção de actuação identificados por símbolo de comutação 85 mm x 26 mm x 24 mm Invólucro em termoplástico Conector de encaixe rápido
Dados para encomenda
Descrição do tipo de produtos | BN 325-RG-1279-2 2,5M
Número de artigo (Número de encomenda) | 103011701
EAN (European Article Number) | 4030661545806
Número eCl@ss, versão 12.0 | 27-27-43-02
Número eCl@ss, versão 11.0 | 27-27-01-05
Número eCl@ss, versão 9.0 | 27-27-01-05
Número ETIM, versão 7.0 | EC002544
Número ETIM, versão 6.0 | EC002544
Propriedades globais
Princípio ativo | Transmissão magnética
Forma construtiva do compartimento | retangular
Material do invólucro | Plástico, termoplástico reforçado com fibra de vidro
Peso bruto | 165 g
Propriedades globais - Características
Bloqueio | Sim
Utilizável para elevadores | Sim
Indicação integrada, estado | Sim
Número de contactos de encaixe | 1
Dados mecânicos
Plano de atuação | Frontal
Elemento de atuação | Íman
Resistência mecânica, Mínimo | 1 000 000 000 Schaltspiele
Velocidade de atuação, máximo | 18 m/s
Fixação | Lado traseiro com 2 parafusos
Dados mecânicos - Comutação de distâncias de acordo com o EN IEC 60947-5-3
Distância do interruptor Sn | 5 mm … 55 mm 2 x BP 21S = 20 ... 55 mm BP 34S = 10 ... 25 mm BE 20 = 20 mm BP 10N = 10 mm BP 10S = 10 mm 2 x BP 10N = 15 mm 2 x BP 10S = 15 mm BP 15N = 12 mm BP 15S = 12 mm 2 x BP 15/2N = 17 mm 2 x BP 15/2S = 17mm BP 34N = 10 ... 25mm BP 20N = 5 ... 20 mm BP 20S = 5 ... 20 mm BP 31N = 5 ... 20 mm BP 31S = 5 ... 20 mm BP 11N = 10 mm BP 11S = 10 mm 2 x BP 11N = 20 mm 2 x BP 11S = 20 mm BP 12N = 15 mm BP 12S = 15 mm 2 x BP 12N = 10 ... 25 mm 2 x BP 12S = 10 ... 25 mm BP 21N = 15 ... 40 mm BP 21S = 15 ... 40 mm 2 x BP 21N = 20 ... 55 mm BE 20N = 15 mm BE 20S = 15 mm
Orientação (distância do interruptor Sn) | Distância de comutação até 55 mm, dependendo do íman de acionamento ou do modelo. As especificações em relação às distâncias de comutação são válidas em case ao acionar aparelhos individualmente montados sem influência ferromagnética. Uma alteração da distância, tanto positivo como negativo, é possível através de influência ferromagnética. Na disposição de vários ímanes de acionamento deve ser considerada a influência mútua.
Precisão de reposicionamento R | 0,3 mm
Dados mecânicos - Tecnologia conectiva
Comprimento do cabo | 1 m
Tipo de conexão | Saída do cabo direita e 2 placas de blindagem com LED
Dados mecânicos - dimensões
Comprimento de sensor | 24 mm
Largura de sensor | 85 mm
Altura do sensor | 26 mm
Ambiente
Tipo de proteção | IP67
Temperatura ambiente | -25 ... +70 °C
Resistência à vibração | 10 … 55 Hz, amplitude 1 mm
Resistência a impactos | 50 g / 11 ms
Dados elétricos
Tensão de comutação, máximo | 250 VAC
Corrente de comutação, máximo | 3 A
Capacidade de comutação, máximo | 120 VA
Elemento de comutação | peça de encaixe
Duração do impacto, mínimo | 0,3 ms
Duração do impacto, máximo | 0,6 ms
Frequência de comutação, máximo | 300 Hz
Dados elétricos - Saída digital
Versão de elementos de comutação | Contacto &quot;Reed&quot;
Escopo do fornecimento
Escopo do fornecimento | O atuador não está incluído no fornecimento.
Acessórios
Recomendação (Atuador) | BP 10 S 2x BP 10 S BP 15 S BP 34 S BP 20 S BP 31 S BP 11 S 2x BP 11 S BP 12 S BP 21 S 2x BP 21 S BP 10 N 2x BP 10 N BP 15 N 2 x BP 15/2 N 2x BP 15/2 S BP 34 N BP 20 N BP 31 N BP 11 N 2x BP 11 N BP 12 N 2x BP 12 N 2x BP 12 S BP 21 N 2x BP 21 N BE 20 BE 20 N(S) ST 24VDC BE 20 N(S) 48VDC
Recomendação (atuador, equipamentos de comutação de elevadores) | BP 10 2 x BP 15/2 2 x BP 10 BP 15 BP 34
Orientação
Orientação (geral) | A função do NF ou NA depende da direção de acionamento, dos ímanes de acionamento e da polarização dos ímanes de acionamento
Schmersal Ibérica, S.L., Rambla P. Catalanes, Nº 12, 08800 Vilanova i la Geltrú
Os dados e informações anteriores foram verificados cuidadosamente. As imagens podem ser diferentes do original. Mais informações técnicas podem ser encontradas nos manuais de instruções. Sujeito a modificações técnicas e erros.
Gerado em 20/10/2024, 05:18