## Worksheet
T 6881-11-1-80R
Terminal com rosca ou de encaixe plano Invólucro em termoplástico
Dados para encomenda
Descrição do tipo de produtos | T 6881-11-1-80R
Número de artigo (Número de encomenda) | 101138615
EAN (European Article Number) | 4030661281407
Número eCl@ss, versão 12.0 | 27-27-06-01
Número eCl@ss, versão 11.0 | 27-27-06-01
Número eCl@ss, versão 9.0 | 27-27-06-01
Número ETIM, versão 7.0 | EC000030
Número ETIM, versão 6.0 | EC000030
Homologações - Instruções
Certificados | cULus CCC
Propriedades globais
Instruções | EN IEC 60947-5-1
Material do invólucro | Plástico, termoplástico reforçado com fibra de vidro
Material do atuador | Termoplástico
Peso bruto | 35 g
Propriedades globais - Características
Número de normalmente fechados | 1
Número de normalmente abertos | 1
Dados mecânicos
Resistência mecânica, Mínimo | 30 000 000 Schaltspiele
Força de acionamento | 4 N
Extensão da abertura dos contactos | > 2 x 1,25 mm
Velocidade de atuação | 60 mm/min
Velocidade de atuação, mínimo | 1 mm/min
Precisão da repetibilidade do ponto de atuação | 0,02 mm
Dados mecânicos - Tecnologia conectiva
Secção dos cabos de conexão, máximo | 2 x 1,5 mm²
Conexão (mecânico) | Conexão por parafuso
Ambiente
Tipo de proteção | IP40
Tipo de proteção do bornes ou terminais | IP00 (sem conector)
Ambiente - Parâmetros de isolamento
Tensão calculada de isolamento Ui | 250 VAC
Medição da rigidez dielétrica da tensão máxima Uimp | 4 kV
Grau de contaminação por sujeira | 3
Dados elétricos
Corrente de ensaio térmico | 10 A
Categoria de aplicação AC-15 | 230 VAC
Categoria de aplicação AC-15 | 2,5 A
Categoria de aplicação DC-13 | 24 VDC
Categoria de aplicação DC-13 | 6 A
Princípio de comutação | Comutação lenta
Duração do impacto, máximo | 3 ms
Frequência máxima de comutação | 3 000 /h
Tempo de comutação, máximo | 5 ms
Material dos contactos, elétrico | Prata
Schmersal Ibérica, S.L., Rambla P. Catalanes, Nº 12, 08800 Vilanova i la Geltrú
Os dados e informações anteriores foram verificados cuidadosamente. As imagens podem ser diferentes do original. Mais informações técnicas podem ser encontradas nos manuais de instruções. Sujeito a modificações técnicas e erros.
Gerado em 22/01/2025, 21:49