## Worksheet
NSK-GR
para botões e botões iluminados design higiênico Tipo de protecção IP69K Diâmetro para instalação ou montagem Ø 22,3 mm
Dados para encomenda
Descrição do tipo de produtos | NSK-GR
Número de artigo (Número de encomenda) | 101174645
EAN (European Article Number) | 4030661605173
Número eCl@ss, versão 12.0 | 27-37-12-25
Número eCl@ss, versão 11.0 | 27-37-12-25
Número eCl@ss, versão 9.0 | 27-37-12-25
Número ETIM, versão 7.0 | EC000624
Número ETIM, versão 6.0 | EC000624
Homologações - Instruções
Certificados | hygiene tested
Propriedades globais
Versão | Colar de proteção contra contactos não intencionais
Formato | Colar de protecção
Condição de instalação (mecânico) | Fixação por parafuso
Material do invólucro | Plástico
Cor dos invólucros | Preto
Peso bruto | 25 g
Propriedades globais - Características
Isolação total | Sim
Dados mecânicos
Fixação | parafusos Montagem pela parte traseira. Para este fim existem 4 furos de Ø 3.5 mm de diâmetro, 12 mm de profundidade, para parafusos autoroscantes. A medida da rede em 56 x 60 mm.
Dados mecânicos - dimensões
Comprimento | 74 mm
Largura | 85 mm
Altura | 12 mm
Ambiente
Temperatura ambiente | -25 ... +80 °C
Resistência a impactos | 30 g / 18 ms
resistência a vibrações | 20 g / 10 ... 150 Hz
Escopo do fornecimento
Orientação (Escopo do fornecimento, número e tipo) | Parafusos de fixação não incluídos no fornecimento
Schmersal Ibérica, S.L., Rambla P. Catalanes, Nº 12, 08800 Vilanova i la Geltrú
Os dados e informações anteriores foram verificados cuidadosamente. As imagens podem ser diferentes do original. Mais informações técnicas podem ser encontradas nos manuais de instruções. Sujeito a modificações técnicas e erros.
Gerado em 04/03/2025, 14:31