## Worksheet
BDF200-NHK-11-LTWH-DTBK-LTYE
| Caixa plástica fina e resistente ao impacto a ser instalado numa posição ergonómica para fixação em perfis de aluminio standard Invólucro em termoplástico invólucro à prova de choque | extenso leque de Botões de pressão iluminados, Selectores, Indicadores luminosos LED, Selectores com chave e Botões de paragem de emergência Funções de paragem de emergência, liga/desliga e rearme disponíveis A posição dos botões no painel de controlo pode ser livremente seleccionada. Etiquetas com tampas de plástico separadas Tampas para botões de colocação livre para uma adaptação ideal às instalações
Dados para encomenda
Descrição do tipo de produtos | BDF200-NHK-11-LTWH-DTBK-LTYE
Número de artigo (Número de encomenda) | 101217857
Número eCl@ss, versão 12.0 | 27-37-12-16
Número eCl@ss, versão 11.0 | 27-37-12-16
Número eCl@ss, versão 9.0 | 27-37-12-16
Número ETIM, versão 7.0 | EC000225
Número ETIM, versão 6.0 | EC000225
Informações adicionais, dados para encomenda | Nota: ver código de encomenda
Homologações - Instruções
Certificados | cULus
Propriedades globais
Instruções | EN ISO 13850 EN IEC 60947-5-1 EN IEC 60947-5-5 EN IEC 60947-1
Stress climático | IEC 60068-2-30
Versão | Invólucro
Material do invólucro | Plástico, termoplástico reforçado com fibra de vidro, auto-extinção de fogo
Posições ocupadas, posição 1 | Botão de paragem de emergência com retenção
Posições ocupadas, posição 2 | Botão de pressão luminoso, branco
Posições ocupadas, posição 3 | Interruptor de pressão, preto
Posições ocupadas, posição 4 | Interruptor de pressão iluminado, amarelo
Peso bruto | 280 g
Propriedades globais - Características
Botão &quot;Paragem de Emergência&quot; | Sim
Colar de proteção na tampa do invólucro | Sim
Funções de segurança | Sim
Terminais amovíveis | Sim
Número dos fios condutores | 16
Classificação
Certificados | EN ISO 13849-1
Vida útil | 20 Jahr(e)
Classificação - saídas de segurança
B10D Contacto normalmente fechado (NC) | 100 000 Schaltspiele
Dados mecânicos
Posição do bucin | em baixo
Resistência mecânica, Botão &quot;Paragem de Emergência&quot; | 100 000 Schaltspiele
Resistência mecânica, dispositivos de comando | 1 000 000 Schaltspiele
Vida útil mecânica, interruptor seletor de chave | 30 000 Schaltspiele
Curso de atuação | 3 mm
Força de acionamento, máximo | 8 N
Orientação (força de acionamento) | por contacto
Força de contacto, típico | 1 N
Fixação | furos de montagem interiores
Versão dos parafusos de fixação | 2x M5
Binário de aperto dos parafusos de fixação da tampa do invólucro, mínimo | 0,7 Nm
Binário de aperto dos parafusos de fixação da tampa do invólucro, máximo | 0,8 Nm
Binário de aperto do prensa-cabo, máximo | 4 Nm
Orientação | Binário máximo da porca de capa do prensa-cabo 3 Nm
Dados mecânicos - Tecnologia conectiva
Cabo guia | Ligações roscadas M20
Secção do cabo, mínimo | 6 mm
Secção do cabo, máximo | 13 mm
Secção do fio | 0,5 mm2
Conexão (mecânico) | terminais roscados removíveis
Dados mecânicos - dimensões
Largura | 40 mm
Altura | 69 mm
Profundidade | 249 mm
Ambiente
Tipo de proteção | IP65
Temperatura ambiente | -25 ... +65 °C
Resistência à vibração | 10 … 100 Hz, com 20 g
Resistência a impactos | 100 g / 6 ms
Ambiente - Parâmetros de isolamento
Tensão calculada de isolamento Ui | 250 VAC
Medição da rigidez dielétrica da tensão máxima Uimp | 2,5 kV
Categoria de sobre-tensão | III
Categoria de sobre-tensão | III
Grau de contaminação por sujeira | 3
Dados elétricos
Corrente de ensaio térmico | 2,5 A
LED de consumo de corrente (elementos de controlo) | 16 mA
Medição da tensão de operação | 24 VDC
Categoria de aplicação AC-15 | 24 VAC
Categoria de aplicação AC-15 | 2 A
Categoria de aplicação DC-13 | 24 VDC
Categoria de aplicação DC-13 | 1 A
Isolação externa de cabos e equipamento | 2.5A T
Adequado para baixas tensões | ≥ 5 V / ≥ 1 mA
Princípio de comutação | Comutação lenta cross-point-system
Frequência máxima de comutação | 1 200 /h
Material dos contactos, elétrico | Ag-Ni 10 banhado a ouro
Indicação de estado
Cor da lâmpada sinalizadora | sem (conector vazio, preto)
Dados gerais
Orientação (Aplicações de aplicação) | Adequado para perfis de 40 mm
Schmersal Ibérica, S.L., Rambla P. Catalanes, Nº 12, 08800 Vilanova i la Geltrú
Os dados e informações anteriores foram verificados cuidadosamente. As imagens podem ser diferentes do original. Mais informações técnicas podem ser encontradas nos manuais de instruções. Sujeito a modificações técnicas e erros.
Gerado em 29/04/2025, 13:39