## Worksheet
A-K6P-M8-R-G-5M-GY-1-X-A-4
Cabo de ligação 6 pólos Retenção com encravamento
Dados para encomenda
Descrição do tipo de produtos | A-K6P-M8-R-G-5M-GY-1-X-A-4
Número de artigo (Número de encomenda) | 101206011
EAN (European Article Number) | 4030661372259
Número eCl@ss, versão 12.0 | 27-06-03-11
Número eCl@ss, versão 11.0 | 27-06-03-11
Número eCl@ss, versão 9.0 | 27-06-03-11
Número ETIM, versão 7.0 | EC001855
Número ETIM, versão 6.0 | EC001855
Homologações - Instruções
Certificados | cULus
Propriedades globais
Peso bruto | 175 g
Propriedades globais - Características
Número de pólos | 6
Número dos fios condutores | 6
Dados mecânicos - Tecnologia conectiva
Comprimento do cabo | 5 m
Secção do fio | 0,14 mm2
Diâmetro do cabo | 4,9 mm
Raio de curvatura (fixo) | 5 x Ø-Cabo
Raio de curvatura (movido) | 10 x Ø-Cabo
Cor do revestimento do cabo | Cinza
Material do manto do cabo | PVC
Dados mecânicos - conectores de encaixe lado A
Conector | Conector femea, M8
Formato | reto
Bloqueio do conector | Retenção com encravamento
Material da união roscada | Plástico, TPU
Material de corpo do punho | Plástico, TPU
Cor do corpo do punho | Preto
Ambiente
Tipo de proteção | IP65 IP67 IP69
Temperatura ambiente (conector) | -30 ... +90 °C
Temperatura ambiente (fixo) | -40 ... +80 °C
Temperatura ambiente (movido) | -5 ... +80 °C
Dados elétricos
Corrente de ensaio térmico | 1,5 A
Medição da tensão de operação | 30 VAC
Medição da tensão de operação | 30 VDC
Corrente operacional nominal | 1 500 mA
Descrição dos pinos
PIN 1 | verde
PIN 2 | amarelo
PIN 3 | Cinza
PIN 4 | Rosa
PIN 5 | branco
PIN 6 | Castanho
Schmersal Ibérica, S.L., Rambla P. Catalanes, Nº 12, 08800 Vilanova i la Geltrú
Os dados e informações anteriores foram verificados cuidadosamente. As imagens podem ser diferentes do original. Mais informações técnicas podem ser encontradas nos manuais de instruções. Sujeito a modificações técnicas e erros.
Gerado em 04/01/2025, 13:27