## Worksheet
TESZ/S/35
Dados para encomenda
Descrição do tipo de produtos | TESZ/S/35
Número de artigo (Número de encomenda) | 101030522
EAN (European Article Number) | 4030661607139
eCl@ss number, version 12.0 | 27-27-06-09
eCl@ss number, version 11.0 | 27-27-06-09
Número eCl@ss, versão 9.0 | 27-27-06-09
ETIM number, version 7.0 | EC002591
ETIM number, version 6.0 | EC002591
Homologações - Instruções
Certificados | BG IFA cULus CCC
Propriedades globais
Material da dobradiça | Alumínio
Peso bruto | 154 g
Dados mecânicos - dimensões
Largura | 71 mm
Altura | 92 mm
comprimento x largura x altura | Adequado para montagem em sistemas de perfil: 35 mm
Schmersal Ibérica, S.L., Rambla P. Catalanes, Nº 12, 08800 Vilanova i la Geltrú
Os dados e informações anteriores foram verificados cuidadosamente. As imagens podem ser diferentes do original. Mais informações técnicas podem ser encontradas nos manuais de instruções. Sujeito a modificações técnicas e erros.
Gerado em 29/06/2024, 15:07