## Worksheet
AZM400Z-ST-I2-1P2P-T-DU
Codificação individual programável repetidamente com tecnologia RFID Nível de codificação ELEVADO de acordo com ISO 14119 Conector M12, 8 pólos Supervisão de fechamento 1 Saída para diagnóstico Dispositivo de desbloqueio de emergência (anti-pânico)
Dados para encomenda
Revisão (capacidade de entregar) | Excluído do programa de fornecimento!
Descrição do tipo de produtos | AZM400Z-ST-I2-1P2P-T-DU
Número de artigo (Número de encomenda) | 103046989
EAN (European Article Number) | 4030661616032
Número eCl@ss, versão 12.0 | 27-27-26-03
Número eCl@ss, versão 11.0 | 27-27-26-03
Número eCl@ss, versão 9.0 | 27-27-26-03
Número ETIM, versão 7.0 | EC002593
Número ETIM, versão 6.0 | EC002593
Homologações - Instruções
Certificados | TÜV cULus FCC IC UKCA ANATEL
Propriedades globais
Instruções | EN ISO 13849-1 EN ISO 14119 EN IEC 60947-5-3 EN IEC 61508
informação gerais | Codificação individual, aprendizagem múltipla
Nível de codificação conforme EN ISO 14119 | Alto
Princípio ativo | Campo magnético RFID
Banda de frequência RFID | 125 kHz
Potência de envio RFID, máximo | -6 dB/m
Material do invólucro | Metal leve fundido sob pressão
Tempo de reação, máximo | 100 ms
Tempo de reação das saídas de segurança em caso de desconexão por atuador, máximo tempo de reação das saídas de segurança em caso de desconexão pelas entradas de segurança, máximo | 100 ms
Peso bruto | 846 g
Propriedades globais - Características
Supervisão de fechamento | Sim
Dispositivo de desbloqueio de emergência (anti-pânico) | Sim
Deteção de curto-circuito | Sim
Reconhecimento de curto-circuito | Sim
Funções de segurança | Sim
Indicação integrada, estado | Sim
Quantidade de sinais de diagnóstico | 1
Número de contactos de segurança | 2
Classificação
Certificados | EN ISO 13849-1 EN IEC 61508
Classificação - função de solenóide adicional
Performance Level, até | e
Categoria de comando | 4
Valor PFH | 1,00 x 10⁻⁹ /h
Valor PFD | 9,00 x 10⁻⁵
Safety Integrity Level (SIL), apropriado para aplicações em | 3
Vida útil | 20 Jahr(e)
Classificação - função de bloqueio
Performance Level, até | e
Categoria de comando | 4
Valor PFH | 1,80 x 10⁻⁹ /h
Valor PFD | 1,60 x 10⁻⁴
Safety Integrity Level (SIL), apropriado para aplicações em | 3
Vida útil | 20 Jahr(e)
Dados mecânicos
Princípio de bloqueio | biestável
Resistência mecânica, Mínimo | 1 000 000 Schaltspiele
Orientação (resistência mecânica) | Dos quais, com força transversal Ftransv = 100 N:100.000 ciclos de comutação
Distância admissível do bloqueio ao atuador, mínimo | 1 mm
Distância admissível do bloqueio ao atuador, máximo | 7 mm
Desalinhamento angular entre solenoide e atuador, máximo | 2 °
Distância mínima entre dispositivos | 30 mm
Força de engate FZh segundo a EN ISO 14119 | 10 000 N
Força de engate Fmax, máximo | 13 000 N
Força transversal no retorno do pino, máxima (contra porta tensionada) | 300 N
Orientação (força transversal máxima no retorno do pino) | Não aplicável para desbloqueio-, Cabo Bowden- e desbloqueio auxiliar
Versão dos parafusos de fixação | 2x M6
Nota (versão dos parafusos de fixação) | Classe de resistência mín. 10.9
Binário de aperto do parafuso | 8 Nm
Dados mecânicos - Tecnologia conectiva
Tipo de conexão | Conector M12, 8-polos
Dados mecânicos - dimensões
Comprimento de sensor | 65,3 mm
Largura de sensor | 77,8 mm
Altura do sensor | 166,7 mm
Ambiente
Tipo de proteção | IP66 IP67
Temperatura ambiente | -20 ... +55 °C
Temperatura para armazenar e transportar | -40 ... +85 °C
Humidade relativa, máximo | 93 %
Orientação (humidade relativa) | não condensado sem gelo
Resistência à vibração | 10 … 150 Hz, amplitude 0,35 mm
Resistência a impactos | 30 g / 11 ms
Classe de proteção | III
Altura de instalação permitida sobre NN, máximo | 2 000 m
Ambiente - Parâmetros de isolamento
Tensão calculada de isolamento Ui | 32 VDC
Medição da rigidez dielétrica da tensão máxima Uimp | 0,8 kV
Categoria de sobre-tensão | III
Grau de contaminação por sujeira | 3
Dados elétricos
Tensão de operação | 24 VDC -15 % / +10 %
Potência instalada | 100 mA
Potência instalada, máximo | 600 mA
Potência instalada a 24V, mínimo | 10 mA
Potência instalada a 24 V, máximo | 15 mA
Corrente de circuito aberto I0, típico | 100 mA
Consumo de corrente durante o movimento do perno, valor de pico | 600 mA / 100 ms
Medição da tensão de operação | 24 VDC
Corrente operacional nominal | 50 mA
Corrente de curto-circuito | 100 A
Isolação externa de cabos e equipamento | 2A gG
Atraso na operação, máximo | 1 500 ms
Frequência de comutação, aprox. | 0,3 Hz
Frequência de comutação, máximo | 0,3 Hz
Ciclo de fecho/abertura, mínimo | 3
Tempo de ciclo médio mínimo (com operação contínua) | 20 s
Categoria de aplicação DC-12 | 24 VDC / 0,05 A
Dados elétricos, máximo | 2 A
Dados elétricos – Entradas de comando Função de bloqueio
Designação, entradas de comando | E1 e E2 (comutação p), E3 (comutação n)
Limiares de comutação das entradas de comando | −3 V … 5 V (Low) 15 V … 30 V (High)
Classificação ZVEI CB24I, descida | C0
Classificação ZVEI CB24I, fonte | C1 C2 C3
Consumo de corrente a 24 V, mínimo | 5 mA
Consumo de corrente a 24 V, máximo | 10 mA
Tempo de discrepância admissível do sinal de entrada, máximo | 10 s
Intervalo do impulso de teste, máximo | 40 ms
Duração do impulso de teste, máximo | 5 ms
Corrente residual admissível do comando | 1,5 mA
Dados elétricos - Entradas digitais seguras
Classificação ZVEI CB24I, descida | C1
Dados elétricos - Saídas digitais seguras
Designação, saídas de segurança | Y1 e Y2
Corrente operacional nominal (Saídas de segurança) | 250 mA
Versão de elementos de comutação | À prova de curto-circuito, tipo p
Queda de tensão Ud, máximo | 2 V
Corrente residual Ir, máximo | 1,5 mA
Voltagem, categoria de aplicação DC-12 | 24 VDC
Potência, categoria de aplicação DC-12 | 0,25 A
Voltagem, categoria de aplicação DC-13 | 24 VDC
Potência, categoria de aplicação DC-13 | 0,25 A
Intervalo do impulso de teste, típico | 1000 ms
Duração do impulso de teste, máximo | 0,5 ms
Classificação ZVEI CB24I, fonte | C2
Classificação ZVEI CB24I, descida | C1 C2
Dados elétricos - saída diagnóstico
Versão de elementos de comutação | À prova de curto-circuito, tipo p
Queda de tensão Ud, máximo | 2 V
Voltagem, categoria de aplicação DC-12 | 24 VDC
Potência, categoria de aplicação DC-12 | 0,05 A
Voltagem, categoria de aplicação DC-13 | 24 VDC
Potência, categoria de aplicação DC-13 | 0,05 A
Orientação | As saídas de diagnóstico não são saídas relevantes para a segurança!
Indicação de estado
Orientação (LED indicador do estado) | Estado operacional : LED amarelo Falha avaria funcional: LED vermelho Tensão de alimentação UB: LED verde indica
Descrição dos pinos
PIN 1 | A1 Tensão de alimentação UB
PIN 2 | X2 Entrada de segurança 2
PIN 3 | A2 GND
PIN 4 | Y1 Saída de segurança 1
PIN 5 | OUT Saída para diagnóstico
PIN 6 | E3 3
PIN 7 | Y2 Saída de segurança 2
PIN 8 | E2 2
Escopo do fornecimento
Escopo do fornecimento | O atuador não está incluído no fornecimento.
Escopo do fornecimento do material Mintage | 2 x M6 (10.9)
Acessórios
Recomendação (Atuador) | AZM400-B1
Schmersal Ibérica, S.L., Rambla P. Catalanes, Nº 12, 08800 Vilanova i la Geltrú
Os dados e informações anteriores foram verificados cuidadosamente. As imagens podem ser diferentes do original. Mais informações técnicas podem ser encontradas nos manuais de instruções. Sujeito a modificações técnicas e erros.
Gerado em 25/03/2025, 20:15