## Worksheet
AZM40B-I2-ST-1P2P-PH-DU
| Forma construtiva pequena e plana 119,5 mm x 40 mm x 20 mm alta força de fechamento 2000 N Força de retenção 40 N Proteção contra manipulação conforme a necessidade graças à tecnologia RFID | Codificação individual com nível de codificação elevado conforme ISO 14119 Apenas uma versão para portas de batente e de correr Atuador pode aproximar o bloqueio sem níveis num ângulo de 180°. Montagem simétrica, possível aparafusamento de ambos os lados
Dados para encomenda
Revisão (capacidade de entregar) | Excluído do programa de fornecimento!
Descrição do tipo de produtos | AZM40B-I2-ST-1P2P-PH-DU
Número de artigo (Número de encomenda) | 103044784
EAN (European Article Number) | 4030661563718
Número eCl@ss, versão 12.0 | 27-27-26-03
Número eCl@ss, versão 11.0 | 27-27-26-03
Número eCl@ss, versão 9.0 | 27-27-26-03
Número ETIM, versão 7.0 | EC002593
Número ETIM, versão 6.0 | EC002593
Homologações - Instruções
Certificados | TÜV cULus FCC IC UKCA ANATEL
Propriedades globais
Instruções | EN ISO 13849-1 EN ISO 14119 EN IEC 60947-5-3 EN IEC 61508
informação gerais | Codificação individual, aprendizagem múltipla
Nível de codificação conforme EN ISO 14119 | Alto
Princípio ativo | RFID
Banda de frequência RFID | 125 kHz
Potência de envio RFID, máximo | -6 dB/m
Material do invólucro | Metal leve e plástico (termoplástico reforçado com fibra de vidro) fundidos sob pressão
Tempo de reação, máximo | 100 ms
Tempo de risco, máximo | 200 ms
Tempo de reação das saídas de segurança em caso de desconexão pelas entradas de segurança, máximo | 1,5 ms
Peso bruto | 306 g
Propriedades globais - Características
Supervisão de atuadores | Sim
Bloqueio | Sim
Desbloqueio auxiliar | Sim
Deteção de curto-circuito | Sim
Reconhecimento de curto-circuito | Sim
Ligação em série | Sim
Funções de segurança | Sim
Indicação integrada, estado | Sim
Número de contactos de segurança | 2
Classificação
Certificados | EN ISO 13849-1 EN IEC 61508
Classificação - função de solenóide adicional
Performance Level, até | e
Categoria de comando | 4
Valor PFH | 1,10 x 10⁻⁹ /h
Valor PFD | 8,90 x 10⁻⁵
Safety Integrity Level (SIL), apropriado para aplicações em | 3
Vida útil | 20 Jahr(e)
Dados mecânicos
Princípio de bloqueio | biestável
Resistência mecânica, ciclos de bloqueio | 1 000 000 Schaltspiele
Resistência mecânica, ciclos do atuador | 500 000 Schaltspiele
Orientação (resistência mecânica) | from device version V2 (V1 = 200.000 actuator cycles)
Força de engate FZh segundo a EN ISO 14119 | 2 000 N
Força de engate Fmax, máximo | 2 600 N
Força de retenção | 40 N
Nota (força de retenção) | +/- 25%
Velocidade de atuação, máximo | 0,5 m/s
Fixação | Orifícios de fixação planos
Versão dos parafusos de fixação | 2x M5
Binário de aperto dos parafusos de fixação, mínimo | 4 Nm
Binário de aperto para parafusos de fixação, máximo | 6 Nm
Orientação | Respeitar o binário de aperto máximo dos parafusos de fixação utilizados.
Dados mecânicos - Comutação de distâncias de acordo com o EN IEC 60947-5-3
Distância do interruptor garantida &quot;ON&quot; Sao | 1 mm
Distância do interruptor garantida &quot;OFF&quot; Sar | 8 mm
Dados mecânicos - Tecnologia conectiva
Comprimento da corrente de sensores, máximo | 30 m
Nota (comprimento da cadeia de sensores) | O comprimento e a secção do cabo alteram a queda de tensão em função da corrente de saída
Nota (ligação em série) | Número ilimitado de dispositivos, respeitar a proteção externa do condutor, máx. 31 dispositivos com diagnóstico serial SD
Tipo de conexão | Conector M12, 8-polos, codificação-A
Dados mecânicos - dimensões
Comprimento de sensor | 119,5 mm
Largura de sensor | 40 mm
Altura do sensor | 20 mm
Ambiente
Tipo de proteção | IP66 IP67 IP69
Temperatura ambiente | -20 ... +55 °C
Temperatura para armazenar e transportar | -40 ... +85 °C
Humidade relativa, máximo | 93 %
Orientação (humidade relativa) | não condensado sem gelo
Resistência à vibração | 10 … 55 Hz, amplitude 1 mm
Resistência a impactos | 30 g / 11 ms
Classe de proteção | III
Altura de instalação permitida sobre NN, máximo | 2 000 m
Ambiente - Parâmetros de isolamento
Tensão calculada de isolamento Ui | 32 VDC
Medição da rigidez dielétrica da tensão máxima Uimp | 0,8 kV
Categoria de sobre-tensão | III
Grau de contaminação por sujeira | 3
Dados elétricos
Tensão de operação | 24 VDC -15 % / +10 % (fonte de alimentação PELV)
Corrente de circuito aberto I0, típico | 100 mA
Consumo de corrente do íman no momento de comutação, valor de pico | 600 mA / 100 ms
Medição da tensão de operação | 24 VDC
Corrente operacional nominal | 1 200 mA
Corrente de curto-circuito | 100 A
Isolação externa de cabos e equipamento | 2A gG
Atraso na operação, máximo | 4 000 ms
Frequência de comutação, máximo | 0,25 Hz
Categoria de aplicação DC-12 | 24 VDC / 0,05 A
Dados elétricos, máximo | 2 A
Dados elétricos - controlo da bobina IN
Designação, comando magnético | IN
Limiares de comutação | -3 V … 5 V (Low) 15 V … 30 V (High)
Ciclo de carga do íman | 100 %
Duração do impulso de teste, máximo | 5 ms
Intervalo do impulso de teste, mínimo | 40 ms
Classificação ZVEI CB24I, descida | C0
Classificação ZVEI CB24I, fonte | C1 C2 C3
Consumo de corrente a 24 V, mínimo | 10 mA
Consumo de corrente a 24 V, máximo | 15 mA
Dados elétricos - Entradas digitais seguras
Designação, entradas de segurança | X1 e X2
Limiares de comutação | −3 V … 5 V (Low) 15 V … 30 V (High)
Potência instalada a 24 V | 5 mA
Duração do impulso de teste, máximo | 1 ms
Intervalo do impulso de teste, mínimo | 100 ms
Classificação ZVEI CB24I, descida | C1
Classificação ZVEI CB24I, fonte | C1 C2 C3
Dados elétricos - Saídas digitais seguras
Designação, saídas de segurança | Y1 e Y2
Corrente operacional nominal (Saídas de segurança) | 250 mA
Versão de elementos de comutação | À prova de curto-circuito, tipo p
Queda de tensão Ud, máximo | 2 V
Corrente residual Ir, máximo | 0,5 mA
Voltagem, categoria de aplicação DC-12 | 24 VDC
Potência, categoria de aplicação DC-12 | 0,25 A
Voltagem, categoria de aplicação DC-13 | 24 VDC
Potência, categoria de aplicação DC-13 | 0,25 A
Intervalo do impulso de teste, típico | 1000 ms
Duração do impulso de teste, máximo | 0,5 ms
Classificação ZVEI CB24I, fonte | C2
Classificação ZVEI CB24I, descida | C1 C2
Dados elétricos - saída diagnóstico
Designação, saídas de diagnóstico | OUT
Versão de elementos de comutação | À prova de curto-circuito, tipo p
Queda de tensão Ud, máximo | 2 V
Voltagem, categoria de aplicação DC-12 | 24 VDC
Potência, categoria de aplicação DC-12 | 0,05 A
Voltagem, categoria de aplicação DC-13 | 24 VDC
Potência, categoria de aplicação DC-13 | 0,05 A
Indicação de estado
Orientação (LED indicador do estado) | Estado operacional : LED amarelo Falha avaria funcional: LED vermelho Tensão de alimentação UB: LED verde indica
Descrição dos pinos
PIN 1 | A1 Tensão de alimentação UB
PIN 2 | X1 Entrada de segurança 1
PIN 3 | A2 GND
PIN 4 | Y1 Saída de segurança 1
PIN 5 | OUT Saída para diagnóstico
PIN 6 | X2 Entrada de segurança 2
PIN 7 | Y2 Saída de segurança 2
PIN 8 | IN Comando magnético
Acessórios
Recomendação (Atuador) | AZM40-B1-PH
Schmersal Ibérica, S.L., Rambla P. Catalanes, Nº 12, 08800 Vilanova i la Geltrú
Os dados e informações anteriores foram verificados cuidadosamente. As imagens podem ser diferentes do original. Mais informações técnicas podem ser encontradas nos manuais de instruções. Sujeito a modificações técnicas e erros.
Gerado em 31/03/2025, 17:00