## Worksheet
AZM150SK-11/02RI-024-B6L
Invólucro em termoplástico 8 Níveis de arranque através do botão rotativo Codificação individual com nível de codificação elevado conforme ISO 14119 montagem simples, especialmente em perfis de 40 mm
Dados para encomenda
Descrição do tipo de produtos | AZM150SK-11/02RI-024-B6L
Número de artigo (Número de encomenda) | 153032212
Número eCl@ss, versão 12.0 | 27-27-26-03
Número eCl@ss, versão 11.0 | 27-27-26-03
Número eCl@ss, versão 9.0 | 27-27-26-03
Número ETIM, versão 7.0 | EC002593
Número ETIM, versão 6.0 | EC002593
Homologações - Instruções
Certificados | TÜV cULus CCC
Propriedades globais
Instruções | EN ISO 13849-1 EN ISO 14119 EN IEC 60947-5-1
Nível de codificação conforme EN ISO 14119 | Alto
Princípio ativo | eletromecânico
Material do invólucro | Plástico, Poliamida PA 6 GV
Peso bruto | 627 g
Propriedades globais - Características
Princípio de bloqueio por mola | Sim
Desbloqueio auxiliar | Sim
Número de direções de atuação | 2
Número de contactos auxiliares | 1
Número de contactos de segurança | 3
Classificação
Certificados | EN ISO 13849-1
Performance Level, até | c
Categoria de controlo | 1
B10D Normalmente fechado (NF) | 2 000 000 Schaltspiele
Orientação | Vida útil elétrica sob consulta.
B10D Contacto normalmente aberto (NA) | 1 000 000 Schaltspiele
Orientação | a 10% le e carga resistiva
Vida útil | 20 Jahr(e)
Classificação - saídas de segurança
B10D contacto normalmente aberto (NA) | 1 000 000 Schaltspiele
Orientação (B10D contacto normalmente aberto (NO)) | com 10 % Ie e carga óhmica de contacto
Avaliação de segurança - Exclusão de erros
Por favor, note: | Adequado para utilização se uma exclusão de falhas para uma avaria perigosa do canal mecânico 1 for autorizada e uma proteção contra manipulação adequada for assegurada.
Performance Level, até | d
Categoria de controlo | 3
Orientação | para utilização de 2 canais e com unidade lógica adequada.
Vida útil | 20 Jahr(e)
Dados mecânicos
Resistência mecânica, Mínimo | 1 000 000 Schaltspiele
Orientação (resistência mecânica) | a partir da versão V2 do dispositivo (ver placa de características)
Força de engate FZh segundo a EN ISO 14119 | 1 500 N
Força de engate Fmax, máximo | 1 950 N
Força de retenção aproximada, | 50 N
Percurso de abertura, obrigatório | 10 mm
Força de abertura obrigatória por contacto NF, mínimo | 10 N
Força de abertura obrigatória, mínimo | 40 N
Velocidade de atuação, máximo | 0,3 m/s
Fixação | parafusos
Versão dos parafusos de fixação | 4x M5
Binário de aperto dos parafusos de fixação da tampa do invólucro | 0,5 Nm
Orientação | Torx T10
Dados mecânicos - Tecnologia conectiva
Cabo guia | 3 x M20 x 1,5
Tipo de conexão | Bornes com rosca
Secção dos cabos de conexão, mínimo | 0,25 mm²
Secção dos cabos de conexão, máximo | 2,5 mm²
Orientação | Todas as especificações incluindo ponteiras de cabo.
Tipo de cabo admissível | Rígido de um fio Rígido de vários fios Flexível
Dados mecânicos - dimensões
Comprimento de sensor | 48 mm
Largura de sensor | 40 mm
Altura do sensor | 204 mm
Ambiente
Tipo de proteção | IP65 IP67
Temperatura ambiente | -25 ... +55 °C
Temperatura para armazenar e transportar | -40 ... +85 °C
Humidade relativa, máximo | 93 %
Orientação (humidade relativa) | não condensado sem gelo
Classe de proteção | II
Ambiente - Parâmetros de isolamento
Tensão calculada de isolamento Ui | 300 V
Medição da rigidez dielétrica da tensão máxima Uimp | 4 kV
Categoria de sobre-tensão | II
Grau de contaminação por sujeira | 2
Dados elétricos
Corrente de ensaio térmico | 5 A
Medição da tensão de comando | 24 VDC
Corrente de curto-circuito | 1 000 A
Potência admissão elétrica, máximo | 8,5 W
Elemento de comutação | Contacto normalmente fechado/contacto normalmente aberto (NA/NO)
Princípio de comutação | Comutação de ação lenta, contacto de rutura positiva
Frequência máxima de comutação | 1 000 /h
Material dos contactos, elétrico | Prata
Dados elétricos - controlo da bobina IN
Ciclo de carga do íman | 100 %
Duração do impulso de teste, máximo | 5 ms
Intervalo do impulso de teste, mínimo | 50 ms
Dados elétricos - Contactos de segurança
Voltagem, categoria de aplicação AC-15 | 230 VAC
Potência, categoria de aplicação AC-15 | 4 A
Voltagem, categoria de aplicação DC-13 | 24 VDC
Potência, categoria de aplicação DC-13 | 4 A
Dados elétricos - Contactos auxiliares
Voltagem, categoria de aplicação AC-15 | 230 VAC
Potência, categoria de aplicação AC-15 | 4 A
Voltagem, categoria de aplicação DC-13 | 24 VDC
Potência, categoria de aplicação DC-13 | 4 A
Dados gerais
Orientação (Aplicações de aplicação) | Dispositivo de segurança deslocável Proteção móvel Dispositivo de segurança giratório
Escopo do fornecimento
Escopo do fornecimento | Proteção de fendas para cobertura resistente ao pó da abertura não utilizada O atuador está incluído no escopo de fornecimento
Orientação
Orientação (desbloqueio auxiliar) | Em manutenção, instalação, etc. No lado da tampa Através de chave triangular M5
Schmersal Ibérica, S.L., Rambla P. Catalanes, Nº 12, 08800 Vilanova i la Geltrú
Os dados e informações anteriores foram verificados cuidadosamente. As imagens podem ser diferentes do original. Mais informações técnicas podem ser encontradas nos manuais de instruções. Sujeito a modificações técnicas e erros.
Gerado em 12/02/2025, 04:34