## Worksheet
IFOD 8-300-10/01
Invólucro em termoplástico AC 2-fio O compartimento de ligação pode ser rodado 180º Forma de construção M30 Espaço para conexão
Dados para encomenda
Descrição do tipo de produtos | IFOD 8-300-10/01
Número de artigo (Número de encomenda) | 103038715
EAN (European Article Number) | 4030661545967
Número eCl@ss, versão 12.0 | 27-27-09-03
Número eCl@ss, versão 11.0 | 27-27-09-03
Número eCl@ss, versão 9.0 | 27-27-09-03
Número ETIM, versão 7.0 | EC001821
Número ETIM, versão 6.0 | EC001821
Propriedades globais
Instruções | DIN VDE 0660-208 EN IEC 60947-5-2
Forma construtiva do compartimento | cilindro, rosca
Material do invólucro | Plástico
Área ativa | Plástico
Material das porcas | Plástico
Material das anilhas | Perbunan® ®
Faixa de deteção Sd, máximo | 800 mm
Peso bruto | 72 g
Propriedades globais - Características
Indicação integrada, estado | Sim
Número dos fios condutores | 2
Dados mecânicos
Binário de aperto das porcas, máximo | 4 Nm
Dados mecânicos - Tecnologia conectiva
Tipo de conexão | Conexão por parafuso
Secção dos cabos de conexão, máximo | 2 x 1,5 mm²
Secção do fio | 15 AWG
Dados mecânicos - dimensões
Rosca ISO do sensor | M30
abertura da chave | 36 SW
Comprimento de sensor | 118 mm
Largura de sensor | 46 mm
Altura do sensor | 46 mm
Ambiente
Tipo de proteção | IP65
Temperatura ambiente | -5 ... +70 °C
Classe de proteção | II
Ambiente - Parâmetros de isolamento
Medição da rigidez dielétrica da tensão máxima Uimp | 10 kV
Dados elétricos
Frequência nominal de alimentação, mínimo | 45 Hz
Frequência nominal de alimentação, máximo | 65 Hz
Tipo de intervalo de tensão | DC
Corrente de operação, mínimo | 10 mA
Medição da tensão de operação | 15 ... 250 VAC
Corrente operacional nominal | 500 mA
Elemento de comutação | Contacto normalmente aberto (NA) ou Normalmente fechado (NF)
Circuito de proteção, integrado | proteção contra interferência indutiva
Frequência de comutação, aprox. | 10 Hz
Dados elétricos - Saída digital
Queda de tensão Ud, máximo | 7 V
Potência para uma queda de tensão U d | 0,5 A
Versão de elementos de comutação | Fio duplo
Corrente residual Ir, máximo | 3 mA
Indicação de estado
Orientação (Indicação integrada, estado) | LED amarela indica
Schmersal Ibérica, S.L., Rambla P. Catalanes, Nº 12, 08800 Vilanova i la Geltrú
Os dados e informações anteriores foram verificados cuidadosamente. As imagens podem ser diferentes do original. Mais informações técnicas podem ser encontradas nos manuais de instruções. Sujeito a modificações técnicas e erros.
Gerado em 16/08/2024, 04:02