## Worksheet
AZ/AZM 200-B40-LTAG2P25
Destravamento de emergência apenas com uma das mãos, mesmo desenergisado
Dados para encomenda
Descrição do tipo de produtos | AZ/AZM 200-B40-LTAG2P25
Número de artigo (Número de encomenda) | 101215021
EAN (European Article Number) | 4030661402086
Número eCl@ss, versão 12.0 | 27-27-26-06
Número eCl@ss, versão 11.0 | 27-27-26-06
Número eCl@ss, versão 9.0 | 27-27-26-06
Número ETIM, versão 7.0 | EC001487
Número ETIM, versão 6.0 | EC001487
Propriedades globais
Material do invólucro | Plástico, termoplástico reforçado com fibra de vidro, auto-extinção de fogo
Material do atuador | zinco fundido sob pressão
Material dos acionadores | Alumínio
Material do desbloqueio de emergência de fuga | Filme metálico
Peso bruto | 536 g
Propriedades globais - Características
Dispositivo de desbloqueio de emergência (anti-pânico) | Sim
Sensor de porta | Sim
Dados mecânicos
Maçaneta | Inserção manípulo Botão seletor
Dobradiça de porta | À esquerda
atuador montado | Lado externo
Dados mecânicos - dimensões
Comprimento do atuador | 37 mm
Largura do atuador | 230 mm
Altura do atuador | 115 mm
Largura dos pistão de bloqueio | 75 mm
Altura da barra de bloqueio | 2 600 mm
Orientação (Altura da barra de bloqueio) | Possibilidade de redução do comprimento das barras de bloqueio pelo cliente
Comprimento do desbloqueio de emergência de fuga | 23 mm
Largura do desbloqueio de emergência de fuga | 95 mm
Altura da desbloqueio de emergência de fuga | 95 mm
Escopo do fornecimento
Escopo do fornecimento | Unidade de atuador AZ/AZM201-B30 incl. barra retangular Bloqueio da barra com placa de guia 4 parafusos de cabeça embutida M5x10 4 peças U 2 porcas sextavadas M8 2 barras de bloqueio, 1200 mm, galvanizadas Contra-mancal (em P30) ou desbloqueio de fuga em emergência completo (em P31)
Schmersal Ibérica, S.L., Rambla P. Catalanes, Nº 12, 08800 Vilanova i la Geltrú
Os dados e informações anteriores foram verificados cuidadosamente. As imagens podem ser diferentes do original. Mais informações técnicas podem ser encontradas nos manuais de instruções. Sujeito a modificações técnicas e erros.
Gerado em 10/10/2024, 03:20