## Worksheet
AST11 ST-AS2
| Módulo de entrada com M12 conector Para sensores com NC / NO combinação Ligação do sensor, Cabo de ligação 2 m Ligação AS-i, ficha de ligação M12, 4 pólos Observação: Excluído do programa de fornecimento! | Módulo de entrada para 2 entradas seguras para contactos mecânicos Invólucro em termoplástico LED indica status e AS-Interface 86,5 mm x 28 mm x 28 mm Longa durabilidade Conexão integrada AS-Interface
Dados para encomenda
Revisão (capacidade de entregar) | Excluído do programa de fornecimento!
Descrição do tipo de produtos | AST11 ST-AS2
Número de artigo (Número de encomenda) | 101176302
EAN (European Article Number) | 4030661308869
Número eCl@ss, versão 12.0 | 27-24-26-04
Número eCl@ss, versão 11.0 | 27-24-26-04
Número eCl@ss, versão 9.0 | 27-24-26-04
Número ETIM, versão 7.0 | EC001599
Número ETIM, versão 6.0 | EC001599
Homologações - Instruções
Certificados | cULus
Propriedades globais
Instruções | EN 50295 EN ISO 13849-1 EN IEC 60947-5-1 EN IEC 61508
Ligação por mola (eletricamente) | Ligação do sensor: Cabo de ligação, 2 x 2-polos Ligação AS-i: Conector incorporado M12, 4 polos
Material do invólucro | Plástico, termoplástico reforçado com fibra de vidro, auto-extinção de fogo
Peso bruto | 120 g
Propriedades globais - Características
Reconhecimento de curto-circuito | Sim
Indicação integrada, estado | Sim
Número de entradas para contacto normalmente fechado (NA) | 1
Número, entradas para contacto normalmente aberto (NA) | 1
Número de cabos de ligação | 2
Classificação
Certificados | EN IEC 61508
Performance Level, até | e
Categoria de controlo | 4
Valor PFH | 2,04 x 10⁻⁹ /h
Safety Integrity Level (SIL), apropriado para aplicações em | 3
Vida útil | 20 Jahr(e)
Dados mecânicos - Tecnologia conectiva
Comprimento do cabo | 2 m
Tipo de conexão | 1 contacto normalmente aberto (NA) / 1 normalmente fechado (NF)
Secção do fio | 0,23 mm2
Secção do fio | 23 AWG
Dados mecânicos - dimensões
Diâmetro de sensor | 28 mm
Altura do sensor | 86,5 mm
Ambiente
Tipo de proteção | IP67
Temperatura ambiente | -25 ... +55 °C
Temperatura para armazenar e transportar | -25 ... +85 °C
Humidade relativa, mínimo | 30 %
Humidade relativa, máximo | 95 %
Orientação (humidade relativa) | não condensado
Classe de proteção | II
Ambiente - Parâmetros de isolamento
Tensão calculada de isolamento Ui | 32 VDC
Medição da rigidez dielétrica da tensão máxima Uimp | 0,8 kV
Categoria de sobre-tensão | III
Grau de contaminação por sujeira | 3
Dados elétricos
Potência instalada | 50 mA
Dados elétricos da interface AS
Medição da tensão de operação | 26,5 ... 31,6 VDC (Protection against polarity reversal)
Dados elétricos, interface AS especificação
Versão AS-i | V 2.1
Perfil AS-i | S-7.B.F.E
AS-i, Código-IO | 0x7
AS-i, Código-ID | 0xB
AS-i, Código-ID 1 | 0xF
AS-i, Código-ID 2 | 0xE
Entrada AS-i, canal 1 | Bits de dados DI 0/DI 1 = transmissão dinâmica de código
Entrada AS-i, canal 2 | Bits de dados DI 2/DI 3 = transmissão dinâmica de código
Saídas AS-Interface, DO 0 ... DO 3 | Sem função
Bits de parâmetro AS-Interface, P0 ... P3 | Sem função
Orientação (Bits de parâmetro AS-Interface) | Definir os parametros de saída para "1111" (0xF) Falha de periférico (FID) detetada
Módulo de entrada - Endereço AS-Interface | 0
Orientação (Módulo de entrada - Endereço AS-Interface) | Pré-ajustado no endereço 0, alterável via interface AS Busmaster ou dispositivo programador manual
Indicação de estado
Orientação (LED indicador do estado) | (1) LED verde: tensão de alimentação (2) LED vermelho: Erro de comunicação (3) LED amarel indica: Estado de habilitação
Descrição dos pinos
Conexão | Ligação AS-i
PIN 1 | AS-i +
PIN 2 | n.c.
PIN 3 | AS-Interface -
PIN 4 | n.c.
Conexão | Ligação do sensor
PIN 1 | Cabo de ligação (1) Castanho - Contacto normalmente fechado (NF) / Contacto normalmente aberto (NA)
PIN 2 | Cabo de ligação (1) Azul - Contacto normalmente fechado (NF) / Contacto normalmente aberto (NA)
PIN 3 | Cabo de ligação (2) Castanho - Contacto normalmente fechado (NF)
PIN 4 | Cabo de ligação (2) Castanho - Contacto normalmente fechado (NF)
Schmersal Ibérica, S.L., Rambla P. Catalanes, Nº 12, 08800 Vilanova i la Geltrú
Os dados e informações anteriores foram verificados cuidadosamente. As imagens podem ser diferentes do original. Mais informações técnicas podem ser encontradas nos manuais de instruções. Sujeito a modificações técnicas e erros.
Gerado em 28/02/2025, 07:31