## Worksheet
EX-BNS 33-12ZG-2187-3G/D 5,0M
| Contactos conduzidos individualmente até a parte externa Protecção contra explosões para zonas 2 e 22 ATEX Invólucro em termoplástico 88 mm x 25 mm x 13 mm | É possível fazer a instalação oculta Insensível quanto a deslocamentos laterais nenhum desgaste mecânico
Dados para encomenda
Descrição do tipo de produtos | EX-BNS 33-12ZG-2187-3G/D 5,0M
Número de artigo (Número de encomenda) | 101189299
EAN (European Article Number) | 4030661347028
Número eCl@ss, versão 12.0 | 27-27-44-01
Número eCl@ss, versão 11.0 | 27-27-24-02
Número eCl@ss, versão 9.0 | 27-27-24-02
Número ETIM, versão 7.0 | EC002544
Número ETIM, versão 6.0 | EC002544
Homologações - Instruções
Certificados | ATEX (Konformitätserklärung)
Proteção contra explosão
Proteção contra explosões: Instruções | EN IEC 60079-0 EN IEC 60079-15 EN 60079-31
Proteção contra explosões-zonas | 2 22
Proteção contra explosões-categoria de comando | 3G 3D
Proteção contra explosões-características | EX II 3G Ex nC IIC T6 Gc X EX II 3D Ex tc IIIC T80°C Dc X
Declaração do fabricante | Zona ATEX 2 e 22
Propriedades globais
Forma construtiva do compartimento | Bloco
Condição de instalação (mecânico) | não &quot;flush&quot;
Material do invólucro | Plástico, termoplástico reforçado com fibra de vidro
Peso bruto | 225 g
Propriedades globais - Características
Codificação | Sim
Deteção de curto-circuito | Sim
Reconhecimento de curto-circuito | Sim
Indicação integrada, estado | Sim
Unidade de avaliação de pré-requisito | Sim
Número de normalmente fechados | 2
Número de normalmente abertos | 1
Classificação
Certificados | EN ISO 13849-1
Vida útil | 20 Jahr(e)
Classificação - saídas de segurança
B10D Contacto normalmente fechado (NC) | 25 000 000 Schaltspiele
valor B10D, Contacto normalmente fechado/contacto normalmente aberto (NC/NO) | 25 000 000 Schaltspiele
Dados mecânicos
Área ativa | lateral
Elemento de atuação | Íman
Energia de impacto, máximo | 1 J
Direção do movimento | Frontal à área ativa
Mechanical data - Switching distances
Distância do interruptor garantida &quot;ON&quot; Sao | 5 mm
Distância do interruptor garantida &quot;OFF&quot; Sar | 15 mm
Nota (distância do interruptor) | All switching distances in accordance EN IEC 60947-5-3
Orientação (Precisão de reposicionamento R) | Precisão de reposicionamento R ≤ 0,1 x Sao
Dados mecânicos - Tecnologia conectiva
Comprimento do cabo | 5 m
Tipo de conexão | Cabo
Secção do fio | 0,25 mm2
Secção do fio | 23 AWG
Material do manto do cabo | PVC
Dados mecânicos - dimensões
Comprimento de sensor | 13 mm
Largura de sensor | 88 mm
Altura do sensor | 25 mm
Ambiente
Tipo de proteção | IP67
Resistência à vibração | 10 … 55 Hz, amplitude 1 mm
Resistência a impactos | 30 g / 11 ms
Dados elétricos
Tensão de comutação, máximo | 100 VAC
Tensão de comutação, máximo | 24 VDC
Corrente de comutação, máximo | 0,01 A
Capacidade de comutação, máximo | 0,24 W
Elemento de comutação | 1 contacto normalmente aberto (NA), 2 contactos normalmente fechados (NF)
Frequência de comutação, máximo | 5 Hz
Dados elétricos - Saída digital
Versão de elementos de comutação | Outros, Contacto &quot;Reed&quot;
Indicação de estado
Orientação (Indicação integrada, estado) | O LED está aceso quando a porta de segurança está aberta
Escopo do fornecimento
Escopo do fornecimento | O atuador não está incluído no fornecimento.
Acessórios
Recomendação (Atuador) | EX-BPS 33-3G/D
Orientação
Orientação (geral) | Diagrama mostrando os símbolos dos contactos fechados no dispositivo de segurança
Schmersal Ibérica, S.L., Rambla P. Catalanes, Nº 12, 08800 Vilanova i la Geltrú
Os dados e informações anteriores foram verificados cuidadosamente. As imagens podem ser diferentes do original. Mais informações técnicas podem ser encontradas nos manuais de instruções. Sujeito a modificações técnicas e erros.
Gerado em 28/04/2025, 13:17