## Worksheet
Z4V10H 336-11Z-ST-1183
| aplicável somente em tarefas de posicionamento Desenho de acordo EN 50041 Invólucro em termoplástico Actuador regulável em passos de 10º Isolamento protegido | Boa resistência contra a acção do óleo e da benzina grande escolha em elementos de actuação Elementos de actuação deslocáveis 4 x 90º 1 entrada de condutor M 20 x 1.5
Dados para encomenda
Descrição do tipo de produtos | Z4V10H 336-11Z-ST-1183
Número de artigo (Número de encomenda) | 151189221
Número eCl@ss, versão 12.0 | 27-27-06-01
Número eCl@ss, versão 11.0 | 27-27-06-01
Número eCl@ss, versão 9.0 | 27-27-06-01
Número ETIM, versão 7.0 | EC000030
Número ETIM, versão 6.0 | EC000030
Homologações - Instruções
Certificados | CCC
Propriedades globais
Forma construtiva do compartimento | Design construtivo padrão
Tipo de atuação conforme EN 50041 | D
Material do invólucro | Plástico, reforçado com fibra de vidro
Material da haste | Alumínio
Peso bruto | 190 g
Classificação
Certificados | BG-GS-ET-15 EN ISO 13849-1 EN IEC 60947-5-1
Vida útil | 20 Jahr(e)
Dados mecânicos
Elemento de atuação | Alavanca tipo haste
Resistência mecânica, Mínimo | 30 000 000 Schaltspiele
Velocidade de atuação, máximo | 2,5 m/s
Orientação, velocidade de atuação | Velocidade de acionamento num ângulo de atuação vertical de 30°
torque de atuação, mínimo | 0,3 Nm
Dados mecânicos - Tecnologia conectiva
Tipo de conexão | Ligação por parafuso M20 x 1.5
Secção dos cabos de conexão, mínimo | 0,75 mm²
Secção dos cabos de conexão, máximo | 2,5 mm²
Orientação | Todas as especificações incluindo ponteiras de cabo.
Dados mecânicos - dimensões
comprimento x largura x altura | Altura do sensor: 111.5 mm (sem haste)
Comprimento de sensor | 52 mm
Largura de sensor | 40,5 mm
Ambiente
Temperatura ambiente | -30 ... +80 °C
Ambiente - Parâmetros de isolamento
Medição da rigidez dielétrica da tensão máxima Uimp | 6 kV
Dados elétricos
Corrente de ensaio térmico | 10 A
Corrente de curto-circuito | 1 000 A
Categoria de aplicação AC-15 | 230 VAC
Categoria de aplicação AC-15 | 4 A
Categoria de aplicação DC-13 | 24 VDC
Categoria de aplicação DC-13 | 4 A
Frequência máxima de comutação | 5 000 /h
Material dos contactos, elétrico | Prata
Schmersal Ibérica, S.L., Rambla P. Catalanes, Nº 12, 08800 Vilanova i la Geltrú
Os dados e informações anteriores foram verificados cuidadosamente. As imagens podem ser diferentes do original. Mais informações técnicas podem ser encontradas nos manuais de instruções. Sujeito a modificações técnicas e erros.
Gerado em 07/04/2025, 10:49