## Worksheet
NMEBL
cúpula elevada design higiênico Tipo de protecção IP69K Diâmetro para instalação ou montagem Ø 22,3 mm
Dados para encomenda
Descrição do tipo de produtos | NMEBL
Número de artigo (Número de encomenda) | 101163599
EAN (European Article Number) | 4250116200559
Número eCl@ss, versão 12.0 | 27-37-12-11
Número eCl@ss, versão 11.0 | 27-37-12-11
Número eCl@ss, versão 9.0 | 27-37-12-11
Número ETIM, versão 7.0 | EC000223
Número ETIM, versão 6.0 | EC000223
Homologações - Instruções
Certificados | cULus
Propriedades globais
Instruções | EN IEC 60947-5-1 EN IEC 60947-1
Versão | sinalizadores luminosos Montagem elemento frontal
Formato | Redondo Cúpula plana Cúpula elevada
Condição de instalação (mecânico) | arbitrariamente
Tipo de selagem | Membrana Vedante Selos
Material do invólucro | PA (12)
Material do anel frontal | ABS, cromado
Cor do invólucro | Azul
Cor do anel frontal | Prata
Cor dos foles | Azul
Peso bruto | 50 g
Propriedades globais - Características
iluminável | Sim
Flange de fixação | Sim
Isolação total | Sim
Indicação integrada, generalidades | Sim
Dados mecânicos
Fixação | Flange de montagem ELM
Binário de aperto do parafuso | 0,6 Nm
Dados mecânicos - dimensões
Nota (altura de montagem) | Altura à frente do painel frontal.
Diâmetro total | 44,5 mm
Altura da cúpula | 10,4 mm
Diâmetro do invólucro | 26 mm
Diâmetro do anel frontal | 44,5 mm
Diâmetro para instalação ou montagem | 22,3 mm
Espessura de painel frontal, mínimo | 1,5 mm
Espessura de painel frontal, máximo | 6 mm
Espaçamento | 50 x 50 mm
Ambiente
Tipo de proteção | IP67 IP69K
Temperatura ambiente | -25 ... +80 °C
Resistência a impactos | 30 g / 18 ms
resistência a vibrações | 20 g / 10 ... 150 Hz
Indicação de estado
Orientação (Indicação integrada, estado) | para 24 VAC/DC
Escopo do fornecimento
Orientação (Escopo do fornecimento, número e tipo) | Escopo do fornecimento com flange de montagem ELM
Orientação
Orientação (geral) | para outras tensões de entrada tem de ser utilizado um elemento luminoso especial
Schmersal Ibérica, S.L., Rambla P. Catalanes, Nº 12, 08800 Vilanova i la Geltrú
Os dados e informações anteriores foram verificados cuidadosamente. As imagens podem ser diferentes do original. Mais informações técnicas podem ser encontradas nos manuais de instruções. Sujeito a modificações técnicas e erros.
Gerado em 02/05/2025, 13:51