## Worksheet
RSS260-I2-ST-AS-DU
Codificação individual programável repetidamente com tecnologia RFID Nível de codificação ELEVADO de acordo com ISO 14119 Sensor de segurança , Invólucro em termoplástico Formato pequeno, Tipo de protecção IP65 / IP67
Dados para encomenda
Revisão (capacidade de entregar) | Excluído do programa de fornecimento!
Descrição do tipo de produtos | RSS260-I2-ST-AS-DU
Número de artigo (Número de encomenda) | 103045605
EAN (European Article Number) | 4030661565293
Número eCl@ss, versão 12.0 | 27-27-46-01
Número eCl@ss, versão 11.0 | 27-27-24-03
Número eCl@ss, versão 9.0 | 27-27-24-03
Número ETIM, versão 7.0 | EC001829
Número ETIM, versão 6.0 | EC001829
Homologações - Instruções
Certificados | TÜV cULus ASi-SaW FCC ANATEL
Propriedades globais
Instruções | EN IEC 62026-2 EN ISO 13849-1 EN ISO 14119 EN IEC 60947-5-3 EN IEC 61508
informação gerais | Codificação individual, aprendizagem múltipla
Nível de codificação conforme EN ISO 14119 | Alto
Princípio ativo | RFID
Material do invólucro | Hotmelt termoplástico
Tempo de reação, máximo | 100 ms
Tempo de risco, máximo | 200 ms
Peso bruto | 55 g
Propriedades globais - Características
Codificação | Sim
Funções de segurança | Sim
Indicação integrada, estado | Sim
Número de direções de atuação | 2
Classificação
Certificados | EN IEC 61508
Performance Level, até | e
Categoria de controlo | 4
Valor PFH | 3,93 x 10⁻¹⁰ /h
Valor PFD | 6,89 x 10⁻⁵
Safety Integrity Level (SIL), apropriado para aplicações em | 3
Vida útil | 20 Jahr(e)
Dados mecânicos - Comutação de distâncias de acordo com o EN IEC 60947-5-3
Distância do interruptor Sn | 12 mm 9 mm (em aproximação lateral)
Distância do interruptor garantida &quot;ON&quot; Sao, frontal | 10 mm
Distância do interruptor garantida &quot;OFF&quot; Sar, frontal | 18 mm
Distância do interruptor garantida &quot;ON&quot; Sao, lateralmente | 6 mm
Distância do interruptor garantida &quot;OFF&quot; Sar, lateralmente | 15 mm
Histerese (distância do interruptor) máximo | 2 mm
Precisão de reposicionamento R | 0,5 mm
Dados mecânicos - Tecnologia conectiva
Tipo de conexão | Conector M8, 4-polos, codificação-A
Dados mecânicos - dimensões
Comprimento de sensor | 18 mm
Largura de sensor | 40 mm
Altura do sensor | 29,5 mm
Ambiente
Tipo de proteção | IP65 IP67
Temperatura ambiente | -25 ... +60 °C
Temperatura para armazenar e transportar | -25 ... +85 °C
Resistência à vibração | 10 … 55 Hz, amplitude 1 mm
Resistência a impactos | 30 g / 11 ms
Classe de proteção | III
Ambiente - Parâmetros de isolamento
Tensão calculada de isolamento Ui | 32 VDC
Medição da rigidez dielétrica da tensão máxima Uimp | 0,8 kV
Categoria de sobre-tensão | III
Grau de contaminação por sujeira | 3
Dados elétricos
Atraso na operação, máximo | 2 000 ms
Frequência de comutação, máximo | 1 Hz
Dados elétricos da interface AS
Medição da tensão de operação | 18 ... 31,6 VDC (Protection against polarity reversal)
AS-i Potência instalada, máximo | 100 mA
Dados elétricos, interface AS especificação
Especificação AS-Interface | Safety-Slave
Versão AS-i | V 2.1
Perfil AS-i | S-0.B.F.E
AS-i, Código-IO | 0x0
AS-i, Código-ID | 0xB
AS-i, Código-ID 1 | 0xF
AS-i, Código-ID 2 | 0xE
Entrada AS-i, canal 1 | Bits de dados DI 0/DI 1 = transmissão dinâmica de código
Entrada AS-i, canal 2 | Bits de dados DI 2/DI 3 = transmissão dinâmica de código
Saídas AS-Interface, DO 0 ... DO 3 | Sem função
Bits de parâmetro AS-Interface, P0 | Atuador inserido
Bits de parâmetro AS-Interface, P1 | Indicação da zona de limite (FID)
Bits de parâmetro AS-Interface, P2 | Período de proteção contra manipulação ativo (FID)
Bits de parâmetro AS-Interface, P3 | Erro no equipamento (FID)
Orientação (Bits de parâmetro AS-Interface) | Definir os parametros de saída para "1111" (0xF) Falha de periférico (FID) detetada
Módulo de entrada - Endereço AS-Interface | 0
Orientação (Módulo de entrada - Endereço AS-Interface) | Pré-ajustado no endereço 0, alterável via interface AS Busmaster ou dispositivo programador manual
Indicação de estado
Orientação (LED indicador do estado) | (1) LED verde/vermelho (AS-i Duo LED):tensão de alimentação / falha de comunicação / endereço Slave = 0 / alha de periférico detetada / tempo de proteção contra manipulação ativo (2) LED amarelo: Estado do dispositivo (estado de liberação) / Indicação da zona de limite / Falha do dispositivo
Descrição dos pinos
PIN 1 | AS-Interface +
PIN 2 | n.c. (≤ 30 VDC)
PIN 3 | AS-Interface -
PIN 4 | n.c. (≤ 30 VDC)
Escopo do fornecimento
Escopo do fornecimento | O atuador não está incluído no fornecimento.
Orientação (Escopo do fornecimento, número e tipo) | atuador incluindo a chapa de montagem
Acessórios
Recomendação (Atuador) | RST260-1
Schmersal Ibérica, S.L., Rambla P. Catalanes, Nº 12, 08800 Vilanova i la Geltrú
Os dados e informações anteriores foram verificados cuidadosamente. As imagens podem ser diferentes do original. Mais informações técnicas podem ser encontradas nos manuais de instruções. Sujeito a modificações técnicas e erros.
Gerado em 22/01/2025, 15:19