## Worksheet
M3V4D 330-11Y-1366
| invólucro metálico Longa durabilidade 40 mm x 76 mm x 40 mm ( componente básico) Apropriado para baixas velocidades de accionamento 1 entrada de condutor M 20 x 1.5 sem silicone | de utilização comprovada em centrais eléctricas Actuador pode ser reposicionado 4 x 90º após instalado Com retenção na posição final Ajuste contínuo do actuador em 360º, sem escala Actuador reposicionável em 180º sobre o eixo Cabeça de actuação com retenção a 90º
Dados para encomenda
Descrição do tipo de produtos | M3V4D 330-11Y-1366
Número de artigo (Número de encomenda) | 133031457
EAN (European Article Number) | 8905236107429
eCl@ss number, version 12.0 | 27-27-06-01
eCl@ss number, version 11.0 | 27-27-06-01
Número eCl@ss, versão 9.0 | 27-27-06-01
ETIM number, version 7.0 | EC000030
ETIM number, version 6.0 | EC000030
Propriedades globais
Instruções | EN IEC 60947-5-1
Princípio ativo | mecânico
Forma do pino atuador | Roldana
Material do invólucro | Metal leve fundido sob pressão, pintura de fábrica
Material do revestimento do compartimento | pintura de fábrica
Peso bruto | 305 g
Classificação - saídas de segurança
B10D Contacto normalmente fechado (NC) | 20 000 000 Schaltspiele
Dados mecânicos
Elemento de atuação | Alavanca de forquilha
material do rolete | Plástico
Velocidade de atuação, mínimo | 1 mm/min
torque de atuação | 0,5 Nm
Dados mecânicos - Tecnologia conectiva
Secção do fio | 13 AWG
Dados mecânicos - dimensões
Comprimento de sensor | 40 mm
Largura de sensor | 84 mm
Altura do sensor | 120 mm
Largura da roldana | 8,5 mm
Diâmetro do rolete | 20 mm
Ambiente
Tipo de proteção | IP65
Ambient temperature | -30 ... +160 °C
Resistência a impactos | 50 g / 6 ms
Ambiente - Parâmetros de isolamento
Tensão calculada de isolamento Ui | 250 VAC
Medição da rigidez dielétrica da tensão máxima Uimp | 4 kV
Dados elétricos
Corrente de ensaio térmico | 6 A
Categoria de aplicação AC-15 | 230 VAC
Categoria de aplicação AC-15 | 2,5 A
Duração do impacto, máximo | 1,5 ms
Material dos contactos, elétrico | Prata
Schmersal Ibérica, S.L., Rambla P. Catalanes, Nº 12, 08800 Vilanova i la Geltrú
Os dados e informações anteriores foram verificados cuidadosamente. As imagens podem ser diferentes do original. Mais informações técnicas podem ser encontradas nos manuais de instruções. Sujeito a modificações técnicas e erros.
Gerado em 16/07/2024, 22:53