## Worksheet
CSS 8-16-2P-E-LST
| Conector M12, 4 pólos Observação: Excluído do programa de fornecimento! (Substituido por: RSS16) Invólucro em termoplástico Sistema eletrónico codificado sem contacto físico aproximação deslocada | 55 mm x 93 mm x 39,5 mm alta precisão na repetibilidade dos pontos de comutação comprimento máximo da corrente de sensores Alerta antecipado activo ao se aproximar da área de histirese Comutação sequencial de 16 sensores auto-supervisionada 2 saídas de segurança de actuação positiva a prova de curto circuito
Dados para encomenda
Revisão (capacidade de entregar) | Excluído do programa de fornecimento!
Descrição do tipo de produtos | CSS 8-16-2P-E-LST
Número de artigo (Número de encomenda) | 101210575
EAN (European Article Number) | 4030661388915
Número eCl@ss, versão 12.0 | 27-27-46-01
Número eCl@ss, versão 11.0 | 27-27-24-03
Número eCl@ss, versão 9.0 | 27-27-24-03
Número ETIM, versão 7.0 | EC001829
Número ETIM, versão 6.0 | EC001829
Homologações - Instruções
Certificados | cULus
Propriedades globais
Instruções | EN ISO 13849-1 EN IEC 60947-5-3 EN IEC 61508
Nível de codificação conforme EN ISO 14119 | baixa
Princípio ativo | indutivo
Forma construtiva do compartimento | Bloco
Condição de instalação (mecânico) | não &quot;flush&quot;
Topologia do sensor | Única ou última ligação
Material do invólucro | Plástico, termoplástico reforçado com fibra de vidro, auto-extinção de fogo
Área ativa | Plástico, termoplástico reforçado com fibra de vidro
Tempo de reação, máximo | 30 ms
Tempo de risco, máximo | 30 ms
Peso bruto | 285 g
Propriedades globais - Características
Deteção de curto-circuito | Sim
Reconhecimento de curto-circuito | Sim
Funções de segurança | Sim
Indicação integrada, estado | Sim
Quantidade de saídas digitais seguras | 2
Número de comutação sequencial de sensores | 16
Classificação
Certificados | EN IEC 60947-5-3 EN IEC 61508
Performance Level, até | e
Categoria de controlo | 4
Valor PFH | 2,50 x 10⁻⁹ /h
Safety Integrity Level (SIL), apropriado para aplicações em | 3
Vida útil | 20 Jahr(e)
Mechanical data - Switching distances
Distância do interruptor, típico | 8 mm
Distância do interruptor garantida &quot;ON&quot; Sao | 6 mm
Distância do interruptor garantida &quot;OFF&quot; Sar | 11 mm
Nota (distância do interruptor) | All switching distances in accordance EN IEC 60947-5-3
Histerese (distância do interruptor) máximo | 1 mm
Precisão de reposicionamento R | 0,5 mm
Dados mecânicos - Tecnologia conectiva
Nota (comprimento da cadeia de sensores) | O comprimento e a secção do cabo alteram a queda de tensão em função da corrente de saída
Comprimento do cabo | 2 m
Tipo de conexão | Cabo com conector
Dados elétricos, conexão, saída | Conector M12, 4 pólos
Dados mecânicos - dimensões
Comprimento de sensor | 39,5 mm
Largura de sensor | 55 mm
Altura do sensor | 93 mm
Ambiente
Tipo de proteção | IP65 IP67
Temperatura ambiente | -25 ... +55 °C
Temperatura para armazenar e transportar | -25 ... +85 °C
Resistência à vibração | 10 … 55 Hz, amplitude 1 mm
Resistência a impactos | 30 g / 11 ms
Classe de proteção | II
Ambiente - Parâmetros de isolamento
Tensão calculada de isolamento Ui | 32 VDC
Medição da rigidez dielétrica da tensão máxima Uimp | 0,8 kV
Categoria de sobre-tensão | III
Grau de contaminação por sujeira | 3
Dados elétricos
Tensão de operação | 24 VDC -15 % / +10 %
Corrente de circuito aberto I0, típico | 50 mA
Medição da tensão de operação | 24 VDC
Corrente operacional nominal | 1 100 mA
Frequência de comutação, aprox. | 3 Hz
Dados elétricos - Saídas digitais seguras
Corrente de saída (saída segura), máximo | 0,5 A
Versão de elementos de comutação | tipo p
Queda de tensão Ud, máximo | 0,5 V
Corrente residual Ir, máximo | 0,5 mA
Voltagem, categoria de aplicação DC-12 | 24 VDC
Potência, categoria de aplicação DC-12 | 0,5 A
Voltagem, categoria de aplicação DC-13 | 24 VDC
Potência, categoria de aplicação DC-13 | 0,5 A
Dados elétricos - saída diagnóstico
Versão de elementos de comutação | comutação - p
Queda de tensão Ud, máximo | 4 V
Dados elétricos - Compatibilidade eletromagnética (EMV)
Radiação de interferência | IEC 61000-6-4
Imunidade a interferência | IEC 61000-6-2
Indicação de estado
Orientação (LED indicador do estado) | LED multi-colorido: Verde, Vermelho, Amarelo
Descrição dos pinos
PIN 1 | 1A1 Ue: (1)
PIN 2 | Y2 Saída de segurança 2
PIN 3 | A2 GND
PIN 4 | Y1 Saída de segurança 1
Escopo do fornecimento
Escopo do fornecimento | O atuador não está incluído no fornecimento.
Acessórios
Recomendação (Atuador) | CST 16-1
Recomendação dispositivo interruptor de segurança | PROTECT PSC1 SRB-E-301ST SRB-E-201LC
Orientação
Orientação (geral) | Requisitos da avaliação: Entrada de segurança de dois canais, adequada para sensores de comutação p com função de contacto NA. Os testes de funcionamento dos sensores de segurança com desconexão cíclica. Os testes de funcionamento dos sensores de segurança com desconexão cíclica das saídas de sensor por no máx. 1 ms devem ser tolerados pela unidade de avaliação. das saídas de sensor por no máx. 0,25 ms devem ser tolerados pela unidade de avaliação. Uma deteção de curto-circuito na unidade de avaliação não é necessária.
Schmersal Ibérica, S.L., Rambla P. Catalanes, Nº 12, 08800 Vilanova i la Geltrú
Os dados e informações anteriores foram verificados cuidadosamente. As imagens podem ser diferentes do original. Mais informações técnicas podem ser encontradas nos manuais de instruções. Sujeito a modificações técnicas e erros.
Gerado em 07/05/2025, 06:30