## Worksheet
RSS21S12
Dados para encomenda
Descrição do tipo de produtos | RSS21S12
Número de artigo (Número de encomenda) | 101195363
EAN (European Article Number) | 4030661487151
Número eCl@ss, versão 12.0 | 27-27-46-01
Número eCl@ss, versão 11.0 | 27-27-24-03
Número eCl@ss, versão 9.0 | 27-27-24-03
Número ETIM, versão 7.0 | EC001829
Número ETIM, versão 6.0 | EC001829
Propriedades globais
Instruções | EN IEC 60947-5-1 EN IEC 60947-1
Versão | Seletor de chave - Montagem elemento frontal
Condição de instalação (mecânico) | arbitrariamente
Tipo de selagem | Membrana Vedante Selos
Material do canhão da fechadura | Aço
Material do anel frontal | Alumínio
Cor do canhão da fechadura | Prata
Cor do anel frontal | Prata
Peso bruto | 100 g
Propriedades globais - Características
Retenção | Sim
Isolação total | Sim
Número de pino atuador | 1
Número de interruptores de posição | 2
Dados mecânicos
Desbloqueio | desbloqueio por chave
Posição de retirada da chave | Posição 0 e I
Posição de retenção | direita
Resistência mecânica, Mínimo | 300 000 Schaltspiele
Ângulo de comutação, esquerda direita | 90 °
Fixação | Flange de montagem EFM
Binário de aperto do parafuso | 0,6 Nm
Dados mecânicos - dimensões
Diâmetro total | 39,5 mm
Diâmetro do anel frontal | 39,5 mm
Diâmetro do canhão da fechadura | 22 mm
Diâmetro para instalação ou montagem | 22,3 mm
Altura com chave inserida | 58 mm
Espessura de painel frontal, mínimo | 1 mm
Espessura de painel frontal, máximo | 6 mm
Espaçamento | 50 x 60 mm
Ambiente
Tipo de proteção | IP65
Temperatura ambiente | +0 ... +75 °C
Resistência a impactos | 30 g / 18 ms
resistência a vibrações | 20 g / 10 ... 150 Hz
Escopo do fornecimento
Escopo do fornecimento | 2 chaves
Orientação
Orientação (geral) | Invólucro especial sob pedido
Schmersal Ibérica, S.L., Rambla P. Catalanes, Nº 12, 08800 Vilanova i la Geltrú
Os dados e informações anteriores foram verificados cuidadosamente. As imagens podem ser diferentes do original. Mais informações técnicas podem ser encontradas nos manuais de instruções. Sujeito a modificações técnicas e erros.
Gerado em 08/01/2025, 14:30