## Worksheet
S100-PR
Construção miniatura compacta Solução económica Fonte de luz LED bem visível integrado Versão do sensor à prova de manipulação
Dados para encomenda
Descrição do tipo de produtos | S100-PR
Número de artigo (Número de encomenda) | 103040805
EAN (European Article Number) | 4030661555638
Número eCl@ss, versão 12.0 | 27-27-26-92
Número eCl@ss, versão 11.0 | 27-27-26-92
Número eCl@ss, versão 9.0 | 27-27-26-92
Número ETIM, versão 7.0 | EC002594
Número ETIM, versão 6.0 | EC002594
Propriedades globais
Material do invólucro | Plástico
Peso bruto | 8 g
Dados mecânicos
Grande alcance, mínimo | 10 mm
Grande alcance, máximo | 6 000 mm
Dados mecânicos - Tecnologia conectiva
Tipo de conexão | Conector incorporado M8, 4 polos
Dados mecânicos - dimensões
Largura de sensor | 12 mm
Altura do sensor | 20 mm
Ambiente
Tipo de proteção | IP67
Escopo do fornecimento
Escopo do fornecimento | 1x Barreira de luz de reflexão
Schmersal Ibérica, S.L., Rambla P. Catalanes, Nº 12, 08800 Vilanova i la Geltrú
Os dados e informações anteriores foram verificados cuidadosamente. As imagens podem ser diferentes do original. Mais informações técnicas podem ser encontradas nos manuais de instruções. Sujeito a modificações técnicas e erros.
Gerado em 23/05/2025, 15:25