## Worksheet
M. 302-11Y-M16
com pinos de pressão esféricos formato S Ligação M6 x 1.5 resistente a óleo e gasolina
Dados para encomenda
Descrição do tipo de produtos | M. 302-11Y-M16
Número de artigo (Número de encomenda) | 101172271
EAN (European Article Number) | 4030661300573
Número eCl@ss, versão 12.0 | 27-27-06-01
Número eCl@ss, versão 11.0 | 27-27-06-01
Número eCl@ss, versão 9.0 | 27-27-06-01
Número ETIM, versão 7.0 | EC000030
Número ETIM, versão 6.0 | EC000030
Propriedades globais
Instruções | DIN VDE 0660-200
Material do invólucro | Metal leve fundido sob pressão
Material do revestimento do compartimento | pintura de fábrica
Peso bruto | 140 g
Propriedades globais - Características
Número de normalmente fechados | 1
Número de normalmente abertos | 1
Dados mecânicos - Tecnologia conectiva
Tipo de conexão | Ligação por parafuso M16x1.5
Ambiente
Tipo de proteção | IP65
Temperatura ambiente | -30 ... +90 °C
Dados elétricos
Corrente de ensaio térmico | 6 A
Medição da tensão de operação | 250 VAC
Princípio de comutação | Comutação de ação rápida com contacto por atrito
Material dos contactos, elétrico | Prata
Schmersal Ibérica, S.L., Rambla P. Catalanes, Nº 12, 08800 Vilanova i la Geltrú
Os dados e informações anteriores foram verificados cuidadosamente. As imagens podem ser diferentes do original. Mais informações técnicas podem ser encontradas nos manuais de instruções. Sujeito a modificações técnicas e erros.
Gerado em 06/01/2025, 15:29