## Worksheet
NB/VA
Conector vazio Aço inoxidável (V4A) design higiênico Tipo de protecção IP69K
Dados para encomenda
Descrição do tipo de produtos | NB/VA
Número de artigo (Número de encomenda) | 101205023
EAN (European Article Number) | 4030661516158
Número eCl@ss, versão 12.0 | 27-37-12-26
Número eCl@ss, versão 11.0 | 27-37-12-26
Número eCl@ss, versão 9.0 | 27-37-12-26
Número ETIM, versão 7.0 | EC001020
Número ETIM, versão 6.0 | EC001020
Propriedades globais
Versão | Bujão cego
Formato | Round, stainless steel
Material | Aço inoxidável
Cor do produto | Prata
Peso bruto | 77 g
Dados mecânicos - dimensões
Espessura de painel frontal, mínimo | 1,5 mm
Espessura de painel frontal, máximo | 6 mm
Espaçamento | 50 mm
Ambiente
Resistência a impactos | 30 g / 18 ms
resistência a vibrações | 20 g / 10 ... 150 Hz
Schmersal Ibérica, S.L., Rambla P. Catalanes, Nº 12, 08800 Vilanova i la Geltrú
Os dados e informações anteriores foram verificados cuidadosamente. As imagens podem ser diferentes do original. Mais informações técnicas podem ser encontradas nos manuais de instruções. Sujeito a modificações técnicas e erros.
Gerado em 19/10/2025, 19:33